## tabela
DANE | [7 empty] | STAN ISTNEIJĄCY | [5 empty] | STAN PROJEKTOWANY | [15 empty] | OFEROWANE URZĄDZENIA
Q | SlupId | X | > | Lokalizacja | Ulica | Kategoria drogi | Istn. Wysokosc oprawy | Rodzaj linii | Numer stacji | Istn. liczba opraw | Istn. moc oprawy 1 | Istn. moc oprawy 2 | Istn. moc całkowita | Legenda | Proj. Słup | Proj. wys. słupa | Proj. Wys. oprawy 1 | Proj. Wys. Oprawy 2 | Proj. symbol oprawy | Proj. dł. wysięgnika | Proj. symbol wysięgnika | Proj. moc oprawy | Proj. il. opraw | Proj. moc całkowita | Proj. temp. barwowa | Proj. sterownik do oprawy | Klasyfikacja kosztu | Wariant oświetleniowy | Kl. oświetleniowa | TYP/NAZWA OPRAWY | MOC JEDNOSTKOWA [W] | MOC ŁĄCZNA [W] | NAZWA PLIKU FOTOMETRYCZNEGO | STRUMIEŃ JEDNOSTKOWY Z OPRAWY [lm] | ŁĄCZNY STRUMIEŃ [lm] | TYP/NAZWA STEROWNIKA SYSTEMU STEROWANIA | TYP/NAZWA SŁUPA | TYP/NAZWA WYSIĘGNIKA
1 | 119243 | 216579.633 | 344866.788 | Bogatynia | Kossaka | osiedle | 9 | kablowa | JGL 73614 | 1 | 140 | brak | 140 | 4 | S-1 | 4 | 4 | brak | O-1 | brak | brak | 21 | 1 | 21 | 3000 | 1 | N | 34 | P5 |  |  | 0 |  |  | 0
2 | 118569 | 216723.363 | 344881.974 | Bogatynia | Kossaka | gminna | 8 | kablowa | JGL 73611 | 1 | 115 | brak | 115 | 1 | S-3 | 6 | 7 | brak | O-3 | 1 | W-1 | 28 | 1 | 28 | 3000 | 1 | K | 73 | M5 |  |  | 0 |  |  | 0
3 | 118873 | 216800.68 | 344874.401 | Bogatynia | Kossaka | gminna | 8 | kablowa | JGL 73611 | 1 | 80 | brak | 80 | 1 | S-3 | 6 | 7 | brak | O-3 | 1 | W-1 | 28 | 1 | 28 | 3000 | 1 | K | 73 | M5 |  |  | 0 |  |  | 0
4 | 119577 | 216030.478 | 345765.011 | Bogatynia | Bema | gminna | 10.5 | napow. | JGL 73603 | 1 | 165 | brak | 165 | 6 | istn. | istn. | 8 | brak | O-3 | istn. | istn. | 36 | 1 | 36 | 3000 | 1 | K | 67 | M5 |  |  | 0 |  |  | 0
5 | 118691 | 216018.346 | 345864.71 | Bogatynia | Batorego | gminna | 10.5 | napow. | JGL 73603 | 1 | 165 | brak | 165 | 6 | istn. | istn. | 10.5 | brak | O-3 | istn. | istn. | 53 | 1 | 53 | 4000 | 1 | K | 10 | M5 |  |  | 0 |  |  | 0
6 | 118977 | 215938.332 | 345855.164 | Bogatynia | Batorego | gminna | 10.5 | napow. | JGL 73603 | 1 | 165 | brak | 165 | 6 | istn. | istn. | 10.5 | brak | O-3 | istn. | istn. | 53 | 1 | 53 | 4000 | 1 | K | 10 | M5 |  |  | 0 |  |  | 0
7 | 120408 | 213452.205 | 349677.607 | Bogatynia | Parkowa | gminna | 10.5 | napow. | JGL 73502 | 1 | 165 | brak | 165 | 6 | istn. | istn. | 10.5 | brak | O-3 | istn. | istn. | 53 | 1 | 53 | 3000 | 1 | K | 21 | M5 |  |  | 0 |  |  | 0
8 | 118922 | 215244.119 | 345797.552 | Bogatynia | Hallera | gminna | 10.5 | napow. | JGL 73427 | 1 | 165 | brak | 165 | 6 | istn. | istn. | 8 | brak | O-3 | istn. | istn. | 31 | 1 | 31 | 3000 | 1 | K | 59 | M5 |  |  | 0 |  |  | 0
9 | 118784 | 215262.97 | 345737.856 | Bogatynia | Piastowska | gminna | 10.5 | napow. | JGL 73427 | 1 | 165 | brak | 165 | 6 | istn. | istn. | 8 | brak | O-3 | istn. | istn. | 31 | 1 | 31 | 3000 | 1 | K | 59 | M5 |  |  | 0 |  |  | 0
10 | 119719 | 215644.475 | 345581.258 | Bogatynia | Armii Krajowej plac | gminna | 10 | napow. | JGL 73427 | 1 | 265 | brak | 265 | 6 | istn. | istn. | 8 | brak | O-3 | istn. | istn. | 28 | 1 | 28 | 3000 | 1 | K | 74 | M5 |  |  | 0 |  |  | 0
11 | 119720 | 215667.542 | 345559.256 | Bogatynia | Armii Krajowej plac | gminna | 10 | napow. | JGL 73427 | 1 | 265 | brak | 265 | 6 | istn. | istn. | 8 | brak | O-3 | istn. | istn. | 28 | 1 | 28 | 3000 | 1 | K | 74 | M5 |  |  | 0 |  |  | 0
12 | 119077 | 215324.878 | 346122.146 | Bogatynia | Turowska boczna | gminna | 10 | napow. | JGL 73419 | 1 | 430 | brak | 430 | 6 | istn. | istn. | 8 | brak | O-3 | istn. | istn. | 28 | 1 | 28 | 3000 | 1 | K | 57 | M5 |  |  | 0 |  |  | 0
13 | 119522 | 216352.554 | 346020.685 | Bogatynia | Wspólna | gminna | 10.5 | napow. | JGL 73603 | 1 | 165 | brak | 165 | 6 | istn. | istn. | 8 | brak | O-3 | 0.5 | W-2 | 28 | 1 | 28 | 3000 | 1 | K | 57 | M5 |  |  | 0 |  |  | 0
16 | 120241 | 217174.5 | 344893.535 | Bogatynia | Chełmońskiego | gminna | 4.5 | kablowa | JGL 73624 | 1 | 80 | brak | 80 | 1 | S-4 | 7 | 7 | brak | O-3 | 1 | W-3 | 22 | 1 | 22 | 4000 | 1 | K | 53 | M5 |  |  | 0 |  |  | 0
17 | 118529 | 217207.079 | 344763.601 | Bogatynia | Chełmońskiego | gminna | 4.5 | kablowa | JGL 73619 | 1 | 80 | brak | 80 | 1 | S-4 | 7 | 7 | brak | O-3 | 1 | W-3 | 22 | 1 | 22 | 4000 | 1 | K | 53 | M5 |  |  | 0 |  |  | 0
18 | 118489 | 217602.414 | 344176.226 | Bogatynia | Wąska | gminna | 10 | napow. | JGL 73636 | 1 | 140 | brak | 140 | 6 | istn. | istn. | 10 | brak | O-3 | istn. | istn. | 36 | 1 | 36 | 3000 | 1 | K | 67 | M5 |  |  | 0 |  |  | 0
19 | 118490 | 217635.702 | 344150.934 | Bogatynia | Wąska | gminna | 10 | napow. | JGL 73636 | 1 | 140 | brak | 140 | 6 | istn. | istn. | 10 | brak | O-3 | istn. | istn. | 36 | 1 | 36 | 3000 | 1 | K | 67 | M5 |  |  | 0 |  |  | 0
20 | 118491 | 217668.991 | 344124.155 | Bogatynia | Wąska | gminna | 10 | napow. | JGL 73636 | 1 | 140 | brak | 140 | 6 | istn. | istn. | 10 | brak | O-3 | istn. | istn. | 36 | 1 | 36 | 3000 | 1 | K | 67 | M5 |  |  | 0 |  |  | 0
21 | 118472 | 217408.298 | 343866.293 | Bogatynia | Leśna | gminna | 5 | kablowa | JGL 73636 | 1 | 165 | brak | 165 | 2 | istn. | istn. | 5 | brak | O-2 | istn. | istn. | 21 | 1 | 21 | 3000 | 1 | K | 75 | M5 |  |  | 0 |  |  | 0
22 | 118473 | 217406.115 | 343896.543 | Bogatynia | Leśna | gminna | 5 | kablowa | JGL 73636 | 1 | 165 | brak | 165 | 2 | istn. | istn. | 5 | brak | O-2 | istn. | istn. | 21 | 1 | 21 | 3000 | 1 | K | 75 | M5 |  |  | 0 |  |  | 0
23 | 118474 | 217405.647 | 343925.389 | Bogatynia | Leśna | gminna | 5 | kablowa | JGL 73636 | 1 | 165 | brak | 165 | 2 | istn. | istn. | 5 | brak | O-2 | istn. | istn. | 21 | 1 | 21 | 3000 | 1 | K | 75 | M5 |  |  | 0 |  |  | 0
24 | 118475 | 217405.024 | 343952.677 | Bogatynia | Leśna | gminna | 5 | kablowa | JGL 73636 | 1 | 165 | brak | 165 | 2 | istn. | istn. | 5 | brak | O-2 | istn. | istn. | 21 | 1 | 21 | 3000 | 1 | K | 75 | M5 |  |  | 0 |  |  | 0
25 | 118476 | 217405.18 | 343981.679 | Bogatynia | Leśna | gminna | 5 | kablowa | JGL 73636 | 1 | 165 | brak | 165 | 2 | istn. | istn. | 5 | istn. | O-2 | istn. | istn. | 21 | 1 | 21 | 3000 | 1 | K | 75 | M5 |  |  | 0 |  |  | 0
26 | 118477 | 217397.851 | 344007.407 | Bogatynia | Leśna | gminna | 5 | kablowa | JGL 73636 | 1 | 165 | brak | 165 | 2 | istn. | istn. | 5 | brak | O-2 | istn. | istn. | 21 | 1 | 21 | 3000 | 1 | K | 75 | M5 |  |  | 0 |  |  | 0
27 | 118521 | 216629.446 | 345097.181 | Bogatynia | Matejki | gminna | 9 | kablowa | JGL 73609 | 1 | 165 | brak | 165 | 2 | istn. | istn. | 8 | brak | O-3 | istn. | istn. | 49 | 1 | 49 | 4000 | 1 | K | 16 | M4 |  |  | 0 |  |  | 0
28 | 118522 | 216412.423 | 345064.622 | Bogatynia | Matejki | gminna | 10 | napow. | JGL 73407 | 1 | 265 | brak | 265 | 6 | istn. | istn. | 8 | brak | O-3 | istn. | istn. | 36 | 1 | 36 | 4000 | 1 | K | 71 | M4 |  |  | 0 |  |  | 0
29 | 118523 | 216381.177 | 345062.145 | Bogatynia | Matejki | gminna | 10 | napow. | JGL 73407 | 1 | 265 | brak | 265 | 6 | istn. | istn. | 8 | brak | O-3 | istn. | istn. | 36 | 1 | 36 | 4000 | 1 | K | 71 | M4 |  |  | 0 |  |  | 0
30 | 118524 | 216335.072 | 345056.429 | Bogatynia | Matejki | gminna | 10 | napow. | JGL 73407 | 1 | 165 | brak | 165 | 6 | istn. | istn. | 8 | brak | O-3 | istn. | istn. | 36 | 1 | 36 | 4000 | 1 | K | 71 | M4 |  |  | 0 |  |  | 0
31 | 118525 | 216280.393 | 345048.618 | Bogatynia | Matejki | gminna | 10 | napow. | JGL 73407 | 1 | 265 | brak | 265 | 6 | istn. | istn. | 8 | brak | O-3 | istn. | istn. | 36 | 1 | 36 | 4000 | 1 | K | 71 | M4 |  |  | 0 |  |  | 0
32 | 118526 | 216237.907 | 345042.712 | Bogatynia | Matejki | gminna | 10 | napow. | JGL 73407 | 1 | 165 | brak | 165 | 6 | istn. | istn. | 8 | brak | O-3 | istn. | istn. | 36 | 1 | 36 | 4000 | 1 | K | 71 | M4 |  |  | 0 |  |  | 0
33 | 118527 | 216197.707 | 345037.568 | Bogatynia | Matejki | gminna | 10 | napow. | JGL 73407 | 1 | 440 | brak | 440 | 6 | istn. | istn. | 8 | brak | O-3 | istn. | istn. | 36 | 1 | 36 | 4000 | 1 | K | 71 | M4 |  |  | 0 |  |  | 0
34 | 118528 | 216102.638 | 345028.613 | Bogatynia | Matejki | gminna | 10 | napow. | JGL 73407 | 1 | 265 | brak | 265 | 6 | istn. | istn. | 8 | brak | O-3 | istn. | istn. | 49 | 1 | 49 | 4000 | 1 | K | 16 | M4 |  |  | 0 |  |  | 0
35 | 118502 | 216335.422 | 345287.285 | Bogatynia | Chopina | gminna | 8 | kablowa | JGL 73411 | 1 | 265 | brak | 265 | 2 | istn. | istn. | 8 | brak | O-3 | istn. | istn. | 36 | 1 | 36 | 4000 | 1 | K | 71 | M5 |  |  | 0 |  |  | 0
36 | 118504 | 216283.675 | 345299.037 | Bogatynia | osiedle | gminna | 4.5 | kablowa | JGL 73411 | 1 | 80 | brak | 80 | 4 | S-2 | 4.5 | 4.5 | brak | O-1 | brak | brak | 21 | 1 | 21 | 3000 | 1 | N | 35 | P5 |  |  | 0 |  |  | 0
37 | 118566 | 216628.434 | 344884.616 | Bogatynia | Kossaka | gminna | 9 | kablowa | JGL 73611 | 1 | 140 | brak | 140 | 1 | S-3 | 6 | 7 | brak | O-3 | 1 | W-1 | 28 | 1 | 28 | 3000 | 1 | K | 73 | M5 |  |  | 0 |  |  | 0
38 | 118567 | 216655.557 | 344883.736 | Bogatynia | Kossaka | gminna | 9 | kablowa | JGL 73611 | 1 | 140 | brak | 140 | 1 | S-3 | 6 | 7 | brak | O-3 | 1 | W-1 | 28 | 1 | 28 | 3000 | 1 | K | 73 | M5 |  |  | 0 |  |  | 0
39 | 118568 | 216689.196 | 344883.031 | Bogatynia | Kossaka | gminna | 9 | kablowa | JGL 73611 | 1 | 265 | brak | 265 | 1 | S-3 | 6 | 7 | brak | O-3 | 1 | W-1 | 28 | 1 | 28 | 3000 | 1 | K | 73 | M5 |  |  | 0 |  |  | 0
40 | 118565 | 216744.907 | 344814.741 | Bogatynia | Styki | gminna | 9 | kablowa | JGL 73614 | 1 | 265 | brak | 265 | 1 | S-5 | 8 | 8 | brak | O-3 | 1.5 | W-4 | 31 | 1 | 31 | 3000 | 1 | K | 69 | M5 |  |  | 0 |  |  | 0
41 | 118564 | 216770.758 | 344799.575 | Bogatynia | Styki | gminna | 9 | kablowa | JGL 73614 | 1 | 265 | brak | 265 | 1 | S-5 | 8 | 8 | brak | O-3 | 1.5 | W-4 | 31 | 1 | 31 | 3000 | 1 | K | 69 | M5 |  |  | 0 |  |  | 0
42 | 118563 | 216794.024 | 344777.688 | Bogatynia | Styki | gminna | 9 | kablowa | JGL 73614 | 1 | 265 | brak | 265 | 1 | S-5 | 8 | 8 | brak | O-3 | 1.5 | W-4 | 31 | 1 | 31 | 3000 | 1 | K | 69 | M5 |  |  | 0 |  |  | 0
43 | 118562 | 216802.813 | 344749.941 | Bogatynia | Styki | gminna | 9 | kablowa | JGL 73614 | 1 | 265 | brak | 265 | 1 | S-5 | 8 | 8 | brak | O-3 | 1.5 | W-4 | 31 | 1 | 31 | 3000 | 1 | K | 69 | M5 |  |  | 0 |  |  | 0
44 | 118555 | 216831.852 | 344647.399 | Bogatynia | Zamoyskiego | gminna | 10 | napow. | JGL 73615 | 1 | 265 | brak | 265 | 13 | istn. | istn. | 8 | brak | O-3 | 1 | W-3 | 42 | 1 | 42 | 4000 | 1 | K | 28 | M4 |  |  | 0 |  |  | 0
45 | 118556 | 216792.559 | 344639.299 | Bogatynia | Zamoyskiego | gminna | 10 | napow. | JGL 73615 | 1 | 140 | brak | 140 | 13 | istn. | istn. | 8 | brak | O-3 | 1 | W-3 | 42 | 1 | 42 | 4000 | 1 | K | 28 | M4 |  |  | 0 |  |  | 0
46 | 118557 | 216743.442 | 344642.746 | Bogatynia | Zamoyskiego | gminna | 10 | napow. | JGL 73615 | 1 | 140 | brak | 140 | 13 | istn. | istn. | 8 | brak | O-3 | 1 | W-3 | 42 | 1 | 42 | 4000 | 1 | K | 28 | M4 |  |  | 0 |  |  | 0
47 | 118558 | 216707.94 | 344646.02 | Bogatynia | Zamoyskiego | gminna | 10 | napow. | JGL 73615 | 1 | 140 | brak | 140 | 13 | istn. | istn. | 8 | brak | O-3 | 1 | W-3 | 42 | 1 | 42 | 4000 | 1 | K | 28 | M4 |  |  | 0 |  |  | 0
48 | 118559 | 216677.436 | 344648.778 | Bogatynia | Zamoyskiego | gminna | 10 | napow. | JGL 73615 | 1 | 140 | brak | 140 | 13 | istn. | istn. | 8 | brak | O-3 | 1 | W-3 | 42 | 1 | 42 | 4000 | 1 | K | 28 | M4 |  |  | 0 |  |  | 0
49 | 118560 | 216619.185 | 344653.431 | Bogatynia | Zamoyskiego | gminna | 10 | napow. | JGL 73615 | 1 | 265 | brak | 265 | 13 | istn. | istn. | 8 | brak | O-3 | 1 | W-3 | 42 | 1 | 42 | 4000 | 1 | K | 28 | M4 |  |  | 0 |  |  | 0
50 | 118538 | 216209.644 | 345154.965 | Bogatynia | Orła Białego | gminna | 8 | kablowa | JGL 73407 | 1 | 265 | brak | 265 | 2 | istn. | istn. | 8 | brak | O-3 | istn. | istn. | 31 | 1 | 31 | 3000 | 1 | K | 69 | M5 |  |  | 0 |  |  | 0
51 | 118574 | 216557.986 | 344802.896 | Bogatynia | Słowiańska | gminna | 10 | napow. | JGL 73614 | 1 | 265 | brak | 265 | 6 | istn. | istn. | 8 | brak | O-2 | istn. | istn. | 31 | 1 | 31 | 3000 | 1 | K | 80 | M5 |  |  | 0 |  |  | 0
52 | 118575 | 216594.619 | 344764.326 | Bogatynia | Słowiańska | gminna | 10 | napow. | JGL 73614 | 1 | 265 | brak | 265 | 6 | istn. | istn. | 8 | brak | O-2 | istn. | istn. | 31 | 1 | 31 | 3000 | 1 | K | 80 | M5 |  |  | 0 |  |  | 0
53 | 118576 | 216645.342 | 344711.665 | Bogatynia | Słowiańska | gminna | 10 | napow. | JGL 73614 | 1 | 265 | brak | 265 | 6 | istn. | istn. | 8 | brak | O-2 | istn. | istn. | 31 | 1 | 31 | 3000 | 1 | K | 80 | M5 |  |  | 0 |  |  | 0
54 | 120427 | 213229.984 | 349486.358 | Bogatynia | Francuska | gminna | 8 | napow. | JGL 73502 | 1 | 430 | brak | 430 | 6 | istn. | istn. | 12 | brak | O-3 | istn. | istn. | 36 | 1 | 36 | 3000 | 1 | K | 67 | M5 |  |  | 0 |  |  | 0
55 | 118629 | 215905.589 | 344907.347 | Bogatynia | Wyspiańskiego | gminna | 10 | napow. | JGL 73424 | 1 | 80 | brak | 80 | 6 | istn. | istn. | 8 | brak | O-3 | istn. | istn. | 31 | 1 | 31 | 3000 | 1 | K | 59 | M5 |  |  | 0 |  |  | 0
56 | 118630 | 215920.253 | 344959.966 | Bogatynia | Wyspiańskiego | gminna | 10 | napow. | JGL 73424 | 1 | 165 | brak | 165 | 6 | istn. | istn. | 8 | brak | O-3 | istn. | istn. | 31 | 1 | 31 | 3000 | 1 | K | 59 | M5 |  |  | 0 |  |  | 0
57 | 118631 | 215949.007 | 344946.74 | Bogatynia | Wyspiańskiego | gminna | 10 | napow. | JGL 73424 | 1 | 265 | brak | 265 | 6 | istn. | istn. | 8 | brak | O-3 | istn. | istn. | 31 | 1 | 31 | 3000 | 1 | K | 59 | M5 |  |  | 0 |  |  | 0
58 | 118632 | 215966.259 | 345001.084 | Bogatynia | Wyspiańskiego | gminna | 10 | kablowa | JGL 73424 | 1 | 165 | brak | 165 | 2 | istn. | istn. | 8 | brak | O-3 | istn. | istn. | 31 | 1 | 31 | 3000 | 1 | K | 59 | M5 |  |  | 0 |  |  | 0
59 | 119908 | 215542.618 | 346680.25 | Bogatynia | Zgorzelecka | gminna | 8 | napow. | JGL 73602 | 1 | 165 | brak | 165 | 9 | istn. | istn. | 8 | brak | O-3 | istn. | istn. | 53 | 1 | 53 | 4000 | 1 | K | 18 | M4 |  |  | 0 |  |  | 0
60 | 120062 | 215550.254 | 346649.181 | Bogatynia | Zgorzelecka | gminna | 8 | napow. | JGL 73602 | 1 | 165 | brak | 165 | 9 | istn. | istn. | 8 | brak | O-3 | istn. | istn. | 53 | 1 | 53 | 4000 | 1 | K | 18 | M4 |  |  | 0 |  |  | 0
66 | 118646 | 216020.897 | 344329.92 | Bogatynia | Puszkina | gminna | 5 | kablowa | JGL 73431 | 1 | 80 | brak | 80 | 3 | istn. | istn. | 5 | brak | O-1 | brak | demontaż | 22 | 1 | 22 | 3000 | 1 | K | 42 | M5 |  |  | 0 |  |  | 0
67 | 118647 | 216019.807 | 344348.088 | Bogatynia | Puszkina | gminna | 5 | kablowa | JGL 73431 | 1 | 80 | brak | 80 | 3 | istn. | istn. | 5 | brak | O-1 | brak | demontaż | 22 | 1 | 22 | 3000 | 1 | K | 42 | M5 |  |  | 0 |  |  | 0
68 | 118648 | 216018.898 | 344368.799 | Bogatynia | Puszkina | gminna | 5 | kablowa | JGL 73431 | 1 | 80 | brak | 80 | 3 | istn. | istn. | 5 | brak | O-1 | brak | demontaż | 22 | 1 | 22 | 3000 | 1 | K | 42 | M5 |  |  | 0 |  |  | 0
69 | 118649 | 216017.626 | 344387.149 | Bogatynia | Puszkina | gminna | 5 | kablowa | JGL 73431 | 1 | 80 | brak | 80 | 3 | istn. | istn. | 5 | brak | O-1 | brak | demontaż | 22 | 1 | 22 | 3000 | 1 | K | 42 | M5 |  |  | 0 |  |  | 0
70 | 118650 | 216016.718 | 344405.499 | Bogatynia | Puszkina | gminna | 5 | kablowa | JGL 73431 | 1 | 80 | brak | 80 | 3 | istn. | istn. | 5 | brak | O-1 | brak | demontaż | 22 | 1 | 22 | 3000 | 1 | K | 42 | M5 |  |  | 0 |  |  | 0
71 | 118651 | 216015.446 | 344425.847 | Bogatynia | Puszkina | gminna | 5 | kablowa | JGL 73431 | 1 | 80 | brak | 80 | 3 | istn. | istn. | 5 | brak | O-1 | brak | demontaż | 22 | 1 | 22 | 3000 | 1 | K | 42 | M5 |  |  | 0 |  |  | 0
72 | 118652 | 216014.538 | 344444.378 | Bogatynia | Puszkina | gminna | 5 | kablowa | JGL 73431 | 1 | 80 | brak | 80 | 3 | istn. | istn. | 5 | brak | O-1 | brak | demontaż | 22 | 1 | 22 | 3000 | 1 | K | 42 | M5 |  |  | 0 |  |  | 0
73 | 118653 | 216013.266 | 344462.91 | Bogatynia | Puszkina | gminna | 5 | kablowa | JGL 73431 | 1 | 80 | brak | 80 | 3 | istn. | istn. | 5 | brak | O-1 | brak | demontaż | 22 | 1 | 22 | 3000 | 1 | K | 42 | M5 |  |  | 0 |  |  | 0
74 | 118682 | 216454.205 | 345750.295 | Bogatynia | Zygmunta Starego | gminna | 4.5 | kablowa | JGL 73603 | 1 | 80 | brak | 80 | 3 | istn. | istn. | 4.5 | brak | O-1 | brak | brak | 42 | 1 | 42 | 3000 | 1 | K | 50 | M5 |  |  | 0 |  |  | 0
75 | 118683 | 216472.022 | 345753.958 | Bogatynia | Zygmunta Starego | gminna | 4.5 | kablowa | JGL 73603 | 1 | 80 | brak | 80 | 3 | istn. | istn. | 4.5 | brak | O-1 | brak | brak | 42 | 1 | 42 | 3000 | 1 | K | 50 | M5 |  |  | 0 |  |  | 0
76 | 118684 | 216489.339 | 345757.788 | Bogatynia | Zygmunta Starego | gminna | 4.5 | kablowa | JGL 73603 | 1 | 80 | brak | 80 | 3 | istn. | istn. | 4.5 | brak | O-1 | brak | brak | 42 | 1 | 42 | 3000 | 1 | K | 50 | M5 |  |  | 0 |  |  | 0
77 | 118685 | 216497.998 | 345775.438 | Bogatynia | Zygmunta Starego | gminna | 4.5 | kablowa | JGL 73603 | 1 | 80 | brak | 80 | 3 | istn. | istn. | 4.5 | brak | O-1 | brak | brak | 42 | 1 | 42 | 3000 | 1 | K | 50 | M5 |  |  | 0 |  |  | 0
78 | 118686 | 216411.995 | 345912.441 | Bogatynia | Kazimierza Jagiellończyka | gminna | 4.5 | kablowa | JGL 73603 | 1 | 80 | brak | 80 | 3 | istn. | istn. | 4.5 | brak | O-1 | brak | brak | 42 | 1 | 42 | 4000 | 1 | K | 50 | M5 |  |  | 0 |  |  | 0
79 | 118732 | 215737.533 | 346406.361 | Bogatynia | Zgorzelecka boczna | gminna | 9 | napow. | JGL 73602 | 1 | 165 | brak | 165 | 6 | istn. | istn. | 8 | brak | O-3 | istn. | istn. | 49 | 1 | 49 | 3000 | 1 | K | 18 | M4 |  |  | 0 |  |  | 0
80 | 118733 | 215743.261 | 346423.371 | Bogatynia | Zgorzelecka boczna | gminna | 9 | napow. | JGL 73602 | 1 | 165 | brak | 165 | 6 | istn. | istn. | 8 | brak | O-3 | istn. | istn. | 49 | 1 | 49 | 3000 | 1 | K | 18 | M4 |  |  | 0 |  |  | 0
81 | 118734 | 215709.589 | 346314.545 | Bogatynia | Polna | gminna | 10 | napow. | JGL 73602 | 1 | 165 | brak | 165 | 6 | istn. | istn. | 8 | brak | O-3 | istn. | istn. | 22 | 1 | 22 | 3000 | 1 | K | 42 | M5 |  |  | 0 |  |  | 0
82 | 118735 | 215669.321 | 346315.065 | Bogatynia | Polna | gminna | 9 | napow. | JGL 73602 | 1 | 165 | brak | 165 | 6 | istn. | istn. | 8 | brak | O-3 | istn. | istn. | 22 | 1 | 22 | 3000 | 1 | K | 42 | M5 |  |  | 0 |  |  | 0
83 | 118736 | 215632.872 | 346316.801 | Bogatynia | Polna | gminna | 9 | napow. | JGL 73602 | 1 | 165 | brak | 165 | 6 | istn. | istn. | 8 | brak | O-3 | istn. | istn. | 22 | 1 | 22 | 3000 | 1 | K | 42 | M5 |  |  | 0 |  |  | 0
84 | 118737 | 215603.539 | 346323.397 | Bogatynia | Polna | gminna | 9 | napow. | JGL 73602 | 1 | 165 | brak | 165 | 6 | istn. | istn. | 8 | brak | O-3 | istn. | istn. | 22 | 1 | 22 | 3000 | 1 | K | 42 | M5 |  |  | 0 |  |  | 0
85 | 118738 | 215569 | 346333.29 | Bogatynia | Polna | gminna | 10 | napow. | JGL 73602 | 1 | 165 | brak | 165 | 6 | istn. | istn. | 8 | brak | O-3 | istn. | istn. | 22 | 1 | 22 | 3000 | 1 | K | 42 | M5 |  |  | 0 |  |  | 0
86 | 118748 | 215768.428 | 346398.551 | Bogatynia | Najświętszej Maryi Panny | gminna | 10 | napow. | JGL 73602 | 1 | 165 | brak | 165 | 6 | istn. | istn. | 8 | brak | O-3 | istn. | istn. | 36 | 1 | 36 | 3000 | 1 | K | 78 | M5 |  |  | 0 |  |  | 0
87 | 118749 | 215822.928 | 346410.006 | Bogatynia | Najświętszej Maryi Panny | gminna | 10 | napow. | JGL 73602 | 1 | 165 | brak | 165 | 6 | istn. | istn. | 8 | brak | O-3 | istn. | istn. | 36 | 1 | 36 | 3000 | 1 | K | 78 | M5 |  |  | 0 |  |  | 0
88 | 118750 | 215857.641 | 346414.519 | Bogatynia | Najświętszej Maryi Panny | gminna | 10 | napow. | JGL 73602 | 1 | 165 | brak | 165 | 6 | istn. | istn. | 8 | brak | O-3 | istn. | istn. | 36 | 1 | 36 | 3000 | 1 | K | 78 | M5 |  |  | 0 |  |  | 0
89 | 118751 | 215957.963 | 346433.438 | Bogatynia | Kurzańska | gminna | 10 | napow. | JGL 73602 | 1 | 165 | brak | 165 | 6 | istn. | istn. | 8 | brak | O-3 | istn. | istn. | 36 | 1 | 36 | 3000 | 1 | K | 78 | M5 |  |  | 0 |  |  | 0
90 | 118752 | 215486.469 | 346124.229 | Bogatynia | Nadbrzeżna | gminna | 10 | napow. | JGL 73419 | 1 | 265 | brak | 265 | 7 | istn. | istn. | 10 | brak | O-3 | brak | brak | 36 | 1 | 36 | 3000 | 1 | K | 67 | M5 |  |  | 0 |  |  | 0
91 | 118753 | 215717.66 | 345814.065 | Bogatynia | Zamknięta | gminna | 10 | napow. | JGL 73603 | 1 | 165 | brak | 165 | 6 | istn. | istn. | 8 | brak | O-3 | istn. | istn. | 31 | 1 | 31 | 3000 | 1 | K | 59 | M5 |  |  | 0 |  |  | 0
92 | 118754 | 215774.416 | 345825.694 | Bogatynia | Zamknięta | gminna | 10 | napow. | JGL 73603 | 1 | 165 | brak | 165 | 6 | istn. | istn. | 8 | brak | O-3 | istn. | istn. | 31 | 1 | 31 | 3000 | 1 | K | 59 | M5 |  |  | 0 |  |  | 0
93 | 118719 | 215857.207 | 345465.543 | Bogatynia | Daszyńskiego | gminna | 9 | kablowa | JGL 73633 | 1 | 265 | brak | 265 | 2 | istn. | istn. | 9 | brak | O-3 | istn. | istn. | 53 | 1 | 53 | 4000 | 1 | K | 7 | M4 |  |  | 0 |  |  | 0
94 | 118720 | 215865.365 | 345436.731 | Bogatynia | Daszyńskiego | gminna | 8 | kablowa | JGL 73633 | 1 | 165 | brak | 165 | 2 | istn. | istn. | 8 | brak | O-3 | istn. | istn. | 53 | 1 | 53 | 4000 | 1 | K | 7 | M4 |  |  | 0 |  |  | 0
95 | 118772 | 215629.57 | 345796.136 | Bogatynia | Biskupia boczna | gminna | 8 | napow. | JGL 73633 | 1 | 165 | brak | 165 | 6 | istn. | istn. | 8 | brak | O-3 | istn. | istn. | 31 | 1 | 31 | 3000 | 1 | K | 62 | M5 |  |  | 0 |  |  | 0
96 | 118755 | 215798.368 | 345833.505 | Bogatynia | Zamknięta | gminna | 10 | napow. | JGL 73603 | 1 | 165 | brak | 165 | 6 | istn. | istn. | 8 | brak | O-3 | istn. | istn. | 31 | 1 | 31 | 3000 | 1 | K | 59 | M5 |  |  | 0 |  |  | 0
97 | 118778 | 215802.707 | 345724.331 | Bogatynia | Daszyńskiego | gminna |  |  | JGL 73633 | 1 | #N/D | brak |  | 2 | istn. | istn. | 9 | brak | O-3 | istn. | istn. | 31 | 1 | 31 | 4000 | 1 | K | 14 | M4 |  |  | 0 |  |  | 0
98 | 118779 | 215462.777 | 345824.172 | Bogatynia | Kochanowskiego | gminna | 9 | napow. | JGL 73427 | 1 | 165 | brak | 165 | 6 | istn. | istn. | 8 | brak | O-3 | istn. | istn. | 53 | 1 | 53 | 4000 | 1 | K | 18 | M5 |  |  | 0 |  |  | 0
99 | 118780 | 215412.74 | 345819.381 | Bogatynia | Kochanowskiego | gminna | 10 | napow. | JGL 73427 | 1 | 430 | brak | 430 | 6 | istn. | istn. | 8 | brak | O-3 | istn. | istn. | 53 | 1 | 53 | 4000 | 1 | K | 18 | M5 |  |  | 0 |  |  | 0
100 | 118781 | 215387.011 | 345822.22 | Bogatynia | Kochanowskiego | gminna | 12 | napow. | JGL 73427 | 1 | 165 | brak | 165 | 6 | istn. | istn. | 8 | brak | O-3 | istn. | istn. | 53 | 1 | 53 | 4000 | 1 | K | 18 | M5 |  |  | 0 |  |  | 0
101 | 118782 | 215307.326 | 345781.288 | Bogatynia | Kilińskiego | gminna | 8 | napow. | JGL 73427 | 1 | 165 | brak | 165 | 6 | istn. | istn. | 8 | brak | O-3 | istn. | istn. | 31 | 1 | 31 | 3000 | 1 | K | 59 | M5 |  |  | 0 |  |  | 0
102 | 118783 | 215291.617 | 345800.694 | Bogatynia | Kilińskiego | gminna | 8 | napow. | JGL 73427 | 1 | 165 | brak | 165 | 6 | istn. | istn. | 8 | brak | O-3 | istn. | istn. | 31 | 1 | 31 | 3000 | 1 | K | 59 | M5 |  |  | 0 |  |  | 0
103 | 118789 | 211967.775 | 350781.722 | Bogatynia Trzciniec | Łąkowa | gminna | 10.5 | napow. | JGL 73505 | 1 | 140 | brak | 140 | 6 | istn. | istn. | 10.5 | brak | O-3 | istn. | istn. | 42 | 1 | 42 | 3000 | 1 | K | 65 | M5 |  |  | 0 |  |  | 0
104 | 118756 | 215809.65 | 345880.715 | Bogatynia | Piłsudskiego | gminna | 8 | kablowa | JGL 73419 | 1 | 165 | brak | 165 | 9 | istn. | istn. | 8 | brak | O-3 | istn. | istn. | 31 | 1 | 31 | 3000 | 1 | K | 69 | M5 |  |  | 0 |  |  | 0
105 | 118757 | 215771.465 | 345878.458 | Bogatynia | Piłsudskiego | gminna | 8 | kablowa | JGL 73419 | 1 | 165 | brak | 165 | 9 | istn. | istn. | 8 | brak | O-3 | istn. | istn. | 31 | 1 | 31 | 3000 | 1 | K | 69 | M5 |  |  | 0 |  |  | 0
106 | 118766 | 215749.341 | 345569.725 | Bogatynia | Biskupia | gminna | 5 | kablowa | JGL 73633 | 1 | 80 | brak | 80 | 4 | S-1 | 4 | 4 | brak | O-1 | brak | brak | 21 | 1 | 21 | 3000 | 1 | K | 3 | M5 |  |  | 0 |  |  | 0
107 | 118767 | 215744.018 | 345598.47 | Bogatynia | Biskupia | gminna | 5 | kablowa | JGL 73633 | 1 | 80 | brak | 80 | 4 | S-1 | 4 | 4 | brak | O-1 | brak | brak | 21 | 1 | 21 | 3000 | 1 | K | 3 | M5 |  |  | 0 |  |  | 0
108 | 118768 | 215745.615 | 345625.086 | Bogatynia | Biskupia | gminna | 5 | kablowa | JGL 73633 | 1 | 80 | brak | 80 | 9 | istn. | istn. | 5 | brak | O-2 | istn. | istn. | 21 | 1 | 21 | 3000 | 1 | K | 75 | M5 |  |  | 0 |  |  | 0
109 | 118769 | 215748.454 | 345651.524 | Bogatynia | Biskupia | gminna | 5 | kablowa | JGL 73633 | 1 | 80 | brak | 80 | 9 | istn. | istn. | 5 | brak | O-2 | istn. | istn. | 21 | 1 | 21 | 3000 | 1 | K | 75 | M5 |  |  | 0 |  |  | 0
110 | 118770 | 215748.454 | 345679.914 | Bogatynia | Biskupia | gminna | 5 | kablowa | JGL 73633 | 1 | 80 | brak | 80 | 9 | istn. | istn. | 5 | brak | O-2 | istn. | istn. | 21 | 1 | 21 | 3000 | 1 | K | 75 | M5 |  |  | 0 |  |  | 0
111 | 118771 | 215742.421 | 345702.449 | Bogatynia | Biskupia | gminna | 5 | kablowa | JGL 73633 | 1 | 80 | brak | 80 | 9 | istn. | istn. | 5 | brak | O-2 | istn. | istn. | 21 | 1 | 21 | 3000 | 1 | K | 75 | M5 |  |  | 0 |  |  | 0
112 | 118790 | 212010.659 | 350781.722 | Bogatynia Trzciniec | Łąkowa | gminna | 10.5 | napow. | JGL 73505 | 1 | 265 | brak | 265 | 6 | istn. | istn. | 10.5 | brak | O-3 | istn. | istn. | 42 | 1 | 42 | 3000 | 1 | K | 65 | M5 |  |  | 0 |  |  | 0
113 | 118791 | 212049.01 | 350792.182 | Bogatynia Trzciniec | Łąkowa | gminna | 10 | napow. | JGL 73505 | 1 | 140 | brak | 140 | 6 | istn. | istn. | 10 | brak | O-3 | istn. | istn. | 42 | 1 | 42 | 3000 | 1 | K | 65 | M5 |  |  | 0 |  |  | 0
114 | 118792 | 212108.977 | 350808.917 | Bogatynia Trzciniec | Łąkowa | gminna | 10.5 | napow. | JGL 73505 | 1 | 140 | brak | 140 | 6 | istn. | istn. | 10.5 | brak | O-3 | istn. | istn. | 42 | 1 | 42 | 3000 | 1 | K | 65 | M5 |  |  | 0 |  |  | 0
115 | 118793 | 212177.661 | 350838.726 | Bogatynia Trzciniec | Łąkowa | gminna | 10.5 | napow. | JGL 73505 | 1 | 140 | brak | 140 | 6 | istn. | istn. | 10.5 | brak | O-3 | istn. | istn. | 42 | 1 | 42 | 3000 | 1 | K | 65 | M5 |  |  | 0 |  |  | 0
116 | 118796 | 212416.31 | 351145.71 | Bogatynia | Rolnicza | gminna | 10.5 | napow. | JGL 73505 | 1 | 165 | brak | 165 | 6 | istn. | istn. | 8 | brak | O-3 | istn. | istn. | 28 | 1 | 28 | 3000 | 1 | K | 63 | M5 |  |  | 0 |  |  | 0
117 | 118797 | 212269.007 | 351116.598 | Bogatynia | Rolnicza | gminna | 10.5 | napow. | JGL 73505 | 1 | 430 | brak | 430 | 6 | istn. | istn. | 8 | brak | O-3 | istn. | istn. | 28 | 1 | 28 | 3000 | 1 | K | 63 | M5 |  |  | 0 |  |  | 0
118 | 118798 | 212297.683 | 351330.406 | Bogatynia Trzciniec | Lipowa | gminna | 10.5 | napow. | JGL 73505 | 1 | 265 | brak | 265 | 6 | istn. | istn. | 8 | brak | O-3 | istn. | istn. | 28 | 1 | 28 | 4000 | 1 | K | 63 | M5 |  |  | 0 |  |  | 0
119 | 118827 | 212053.759 | 350086.445 | Bogatynia | Wolności | gminna | 10 | napow. | JGL 73503 | 1 | 165 | brak | 165 | 6 | istn. | istn. | 10 | brak | O-3 | istn. | istn. | 36 | 1 | 36 | 3000 | 1 | K | 67 | M5 |  |  | 0 |  |  | 0
120 | 118828 | 212018.509 | 350095.527 | Bogatynia | Wolności | gminna | 10 | napow. | JGL 73503 | 1 | 165 | brak | 165 | 6 | istn. | istn. | 10 | brak | O-3 | istn. | istn. | 36 | 1 | 36 | 3000 | 1 | K | 67 | M5 |  |  | 0 |  |  | 0
121 | 118835 | 213338.538 | 349595.364 | Bogatynia | Francuska boczna | gminna | 12 | napow. | JGL 73502 | 1 | 165 | brak | 165 | 6 | istn. | istn. | 12 | brak | O-3 | istn. | istn. | 36 | 1 | 36 | 3000 | 1 | K | 67 | M5 |  |  | 0 |  |  | 0
122 | 118836 | 213441.379 | 349568.902 | Bogatynia | Kręta | gminna | 10 | napow. | JGL 73502 | 1 | 165 | brak | 165 | 6 | istn. | istn. | 12 | brak | O-3 | istn. | istn. | 36 | 1 | 36 | 3000 | 1 | K | 67 | M5 |  |  | 0 |  |  | 0
123 | 118840 | 215584.52 | 345873.965 | Bogatynia | Spółdzielcza | gminna | 10 | napow. | JGL 73419 | 1 | 165 | brak | 165 | 6 | istn. | istn. | 8 | brak | O-3 | istn. | istn. | 36 | 1 | 36 | 3000 | 1 | K | 70 | M5 |  |  | 0 |  |  | 0
124 | 118852 | 216084.024 | 345270.302 | Bogatynia | boczna Chopina | gminna | 10 | napow. | JGL 73409 | 1 | 265 | brak | 265 | 6 | istn. | istn. | 8 | brak | O-3 | istn. | istn. | 31 | 1 | 31 | 3000 | 1 | K | 62 | M5 |  |  | 0 |  |  | 0
125 | 118853 | 216080.705 | 345291.194 | Bogatynia | boczna Chopina | gminna | 10 | napow. | JGL 73409 | 1 | 140 | brak | 140 | 6 | istn. | istn. | 8 | brak | O-3 | istn. | istn. | 31 | 1 | 31 | 3000 | 1 | K | 62 | M5 |  |  | 0 |  |  | 0
126 | 118854 | 216076.41 | 345316.382 | Bogatynia | boczna Chopina | gminna | 10 | napow. | JGL 73409 | 1 | 265 | brak | 265 | 6 | istn. | istn. | 8 | brak | O-3 | istn. | istn. | 31 | 1 | 31 | 3000 | 1 | K | 62 | M5 |  |  | 0 |  |  | 0
127 | 118855 | 216123.856 | 345301.543 | Bogatynia | boczna Chopina | gminna | 10 | napow. | JGL 73409 | 1 | 140 | brak | 140 | 6 | istn. | istn. | 8 | brak | O-3 | istn. | istn. | 31 | 1 | 31 | 3000 | 1 | K | 62 | M5 |  |  | 0 |  |  | 0
128 | 118857 | 216504.492 | 344795.095 | Bogatynia | Warszawska | gminna | 10 | napow. | JGL 73614 | 1 | 265 | brak | 265 | 6 | istn. | istn. | 8 | brak | O-2 | istn. | istn. | 31 | 1 | 31 | 3000 | 1 | K | 80 | M5 |  |  | 0 |  |  | 0
129 | 118858 | 216612.033 | 344694.276 | Bogatynia | Warszawska | gminna | 10 | napow. | JGL 73614 | 1 | 265 | brak | 265 | 6 | istn. | istn. | 8 | brak | O-2 | istn. | istn. | 31 | 1 | 31 | 3000 | 1 | K | 80 | M5 |  |  | 0 |  |  | 0
130 | 118863 | 216159.497 | 345262.18 | Bogatynia | Chopina | gminna | 10 | napow. | JGL 73409 | 1 | 265 | brak | 265 | 6 | istn. | istn. | 8 | brak | O-3 | istn. | istn. | 36 | 1 | 36 | 4000 | 1 | K | 71 | M5 |  |  | 0 |  |  | 0
131 | 118829 | 211996.036 | 350104.147 | Bogatynia | Wolności | gminna | 8 | kablowa | JGL 73503 | 1 | 165 | brak | 165 | 2 | istn. | istn. | 8 | brak | O-3 | istn. | istn. | 36 | 1 | 36 | 3000 | 1 | K | 67 | M5 |  |  | 0 |  |  | 0
132 | 118830 | 211963.095 | 350113.383 | Bogatynia | Wolności | gminna | 8 | kablowa | JGL 73503 | 1 | 165 | brak | 165 | 2 | istn. | istn. | 8 | brak | O-3 | istn. | istn. | 36 | 1 | 36 | 3000 | 1 | K | 67 | M5 |  |  | 0 |  |  | 0
133 | 118864 | 216122.303 | 345256.043 | Bogatynia | Chopina | gminna | 10 | napow. | JGL 73409 | 1 | 265 | brak | 265 | 6 | istn. | istn. | 8 | brak | O-3 | istn. | istn. | 36 | 1 | 36 | 4000 | 1 | K | 71 | M5 |  |  | 0 |  |  | 0
134 | 118865 | 216080.275 | 345248.79 | Bogatynia | Chopina | gminna | 10 | napow. | JGL 73409 | 1 | 265 | brak | 265 | 6 | istn. | istn. | 8 | brak | O-3 | istn. | istn. | 36 | 1 | 36 | 4000 | 1 | K | 71 | M5 |  |  | 0 |  |  | 0
135 | 118866 | 216052.38 | 345245.257 | Bogatynia | Chopina | gminna | 10 | napow. | JGL 73409 | 1 | 265 | brak | 265 | 6 | istn. | istn. | 8 | brak | O-3 | istn. | istn. | 36 | 1 | 36 | 4000 | 1 | K | 71 | M5 |  |  | 0 |  |  | 0
136 | 118893 | 212203.461 | 350864.003 | Bogatynia Trzciniec | Łąkowa | gminna | 10.5 | napow. | JGL 73505 | 1 | 140 | brak | 140 | 6 | istn. | istn. | 10.5 | brak | O-3 | istn. | istn. | 42 | 1 | 42 | 3000 | 1 | K | 65 | M5 |  |  | 0 |  |  | 0
137 | 118894 | 212242.684 | 350847.616 | Bogatynia Trzciniec | Łąkowa | gminna | 10 | napow. | JGL 73505 | 1 | 140 | brak | 140 | 6 | istn. | istn. | 10 | brak | O-3 | istn. | istn. | 42 | 1 | 42 | 3000 | 1 | K | 65 | M5 |  |  | 0 |  |  | 0
138 | 118867 | 217744.693 | 343835.752 | Bogatynia | Główna | gminna | 7 | kablowa | JGL 73627 | 1 | 165 | brak | 165 | 2 | istn. | istn. | 7 | brak | O-3 | istn. | istn. | 22 | 1 | 22 | 4000 | 1 | K | 53 | M5 |  |  | 0 |  |  | 0
139 | 118868 | 216225.394 | 345371.503 | Bogatynia | osiedle | osiedle | 4.5 | kablowa | JGL 73411 | 1 | 80 | brak | 80 | 4 | S-2 | 4.5 | 4.5 | brak | O-1 | brak | brak | 21 | 1 | 21 | 3000 | 1 | N | 35 | P5 |  |  | 0 |  |  | 0
140 | 118869 | 216271.716 | 345336.505 | Bogatynia | osiedle | osiedle | 4.5 | kablowa | JGL 73411 | 1 | 80 | brak | 80 | 4 | S-2 | 4.5 | 4.5 | brak | O-1 | brak | brak | 21 | 1 | 21 | 3000 | 1 | N | 35 | P5 |  |  | 0 |  |  | 0
141 | 118870 | 216319 | 345335.01 | Bogatynia | osiedle | osiedle | 4.5 | kablowa | JGL 73411 | 1 | 80 | brak | 80 | 4 | S-2 | 4.5 | 4.5 | brak | O-1 | brak | brak | 21 | 1 | 21 | 3000 | 1 | N | 35 | P5 |  |  | 0 |  |  | 0
142 | 118871 | 216738.654 | 345207.297 | Bogatynia | Różyckiegoo | gminna | 4.5 | kablowa | JGL 73634 | 1 | 80 | brak | 80 | 3 | S-3 | 6 | 7 | brak | O-3 | 1 | W-1 | 28 | 1 | 28 | 3000 | 1 | K | 73 | M5 |  |  | 0 |  |  | 0
143 | 118902 | 217966.166 | 343676.16 | Bogatynia | Główna | gminna | 10 | napow. | JGL 73627 | 1 | 265 | brak | 265 | 6 | istn. | istn. | 8 | brak | O-3 | istn. | istn. | 31 | 1 | 31 | 3000 | 1 | K | 59 | M5 |  |  | 0 |  |  | 0
144 | 118903 | 217960.215 | 343651.241 | Bogatynia | Główna | gminna | 10 | napow. | JGL 73627 | 1 | 165 | brak | 165 | 6 | istn. | istn. | 8 | brak | O-3 | istn. | istn. | 31 | 1 | 31 | 3000 | 1 | K | 59 | M5 |  |  | 0 |  |  | 0
145 | 118930 | 216177.443 | 344703.427 | Bogatynia | Kościuszki | gminna | 10 | napow. | JGL 73401 | 1 | 265 | brak | 265 | 6 | istn. | istn. | 7 | brak | O-3 | istn. | istn. | 28 | 1 | 28 | 3000 | 1 | K | 73 | M5 |  |  | 0 |  |  | 0
146 | 118932 | 216203.259 | 344617.729 | Bogatynia | Słowackiego | gminna | 10 | napow. | JGL 73401 | 1 | 265 | brak | 265 | 6 | istn. | istn. | 8 | brak | O-3 | istn. | istn. | 49 | 1 | 49 | 3000 | 1 | K | 16 | M5 |  |  | 0 |  |  | 0
147 | 118933 | 216469.084 | 344552.315 | Bogatynia | Górna | gminna | 10 | napow. | PT 73618 | 1 | 165 | brak | 165 | 6 | istn. | istn. | 10 | brak | O-3 | 0.5 | W-3 | 31 | 1 | 31 | 3000 | 1 | K | 62 | M5 |  |  | 0 |  |  | 0
148 | 118934 | 216533.06 | 344518.098 | Bogatynia | Górna | gminna | 10 | napow. | PT 73618 | 1 | 165 | brak | 165 | 6 | istn. | istn. | 8 | brak | O-3 | 0.5 | W-3 | 31 | 1 | 31 | 3000 | 1 | K | 62 | M5 |  |  | 0 |  |  | 0
149 | 118935 | 216557.357 | 344495.383 | Bogatynia | Górna | gminna | 10 | napow. | PT 73618 | 1 | 165 | brak | 165 | 6 | istn. | istn. | 8 | brak | O-3 | 0.5 | W-3 | 31 | 1 | 31 | 3000 | 1 | K | 62 | M5 |  |  | 0 |  |  | 0
150 | 118900 | 217298.364 | 344352.769 | Bogatynia | granica | gminna | 7 | kablowa | JGL 73627 | 1 | 165 | brak | 165 | 2 | istn. | istn. | 7 | brak | O-3 | istn. | istn. | 22 | 1 | 22 | 4000 | 1 | K | 53 | M5 |  |  | 0 |  |  | 0
151 | 118936 | 217088.217 | 344100.814 | Bogatynia | Wiosenna | gminna | 7 | kablowa | PT 73618 | 1 | 29 | brak | 29 | 2 | istn. | istn. | 7 | brak | O-3 | istn. | istn. | 22 | 1 | 22 | 3000 | 1 | K | 82 | M5 |  |  | 0 |  |  | 0
152 | 118937 | 217093.249 | 344070.479 | Bogatynia | Wiosenna | gminna | 7 | kablowa | PT 73618 | 1 | 29 | brak | 29 | 2 | istn. | istn. | 7 | brak | O-3 | istn. | istn. | 22 | 1 | 22 | 3000 | 1 | K | 82 | M5 |  |  | 0 |  |  | 0
153 | 118940 | 216825.698 | 344555.118 | Bogatynia | Boznańskiej | gminna | 8 | kablowa | JGL 73617 | 1 | 165 | brak | 165 | 2 | istn. | istn. | 8 | brak | O-3 | istn. | istn. | 42 | 1 | 42 | 4000 | 1 | K | 19 | M5 |  |  | 0 |  |  | 0
154 | 118941 | 216862.934 | 344540.741 | Bogatynia | Boznańskiej | gminna | 8 | kablowa | JGL 73617 | 1 | 165 | brak | 165 | 2 | istn. | istn. | 8 | brak | O-3 | istn. | istn. | 53 | 1 | 53 | 4000 | 1 | K | 18 | M4 |  |  | 0 |  |  | 0
155 | 118942 | 216908.22 | 344544.767 | Bogatynia | Boznańskiej | gminna | 8 | kablowa | JGL 73617 | 1 | 165 | brak | 165 | 2 | istn. | istn. | 8 | brak | O-3 | istn. | istn. | 53 | 1 | 53 | 4000 | 1 | K | 18 | M4 |  |  | 0 |  |  | 0
156 | 118943 | 216008.957 | 344974.343 | Bogatynia | Listopadowa | gminna | 6 | kablowa | JGL 73401 | 1 | 165 | brak | 165 | 2 | istn. | istn. | 6 | brak | O-3 | istn. | istn. | 22 | 1 | 22 | 3000 | 1 | K | 72 | M5 |  |  | 0 |  |  | 0
157 | 118944 | 215838.853 | 344619.337 | Bogatynia | Pileckiego | gminna | 4 | kablowa | JGL 73404 | 1 | 80 | brak | 80 | 3 | istn. | istn. | 4 | brak | O-1 | brak | brak | 21 | 1 | 21 | 3000 | 1 | K | 52 | M5 |  |  | 0 |  |  | 0
158 | 118945 | 215841.941 | 344641.138 | Bogatynia | Pileckiego | gminna | 4 | kablowa | JGL 73404 | 1 | 80 | brak | 80 | 3 | istn. | istn. | 4 | brak | O-1 | brak | brak | 21 | 1 | 21 | 3000 | 1 | K | 52 | M5 |  |  | 0 |  |  | 0
159 | 118946 | 215908.618 | 344801.744 | Bogatynia | Krótka | gminna | 4 | kablowa | JGL 73404 | 1 | 140 | brak | 140 | 3 | istn. | istn. | 4 | brak | O-1 | brak | brak | 21 | 1 | 21 | 3000 | 1 | K | 52 | M5 |  |  | 0 |  |  | 0
160 | 118959 | 216653.077 | 345582.31 | Bogatynia | Szpitalna boczna | lokalna | 8 | kablowa | JGL 73605 | 1 | 165 | brak | 165 | 1 | S-3 | 6 | 7 | brak | O-3 | 1 | W-1 | 22 | 1 | 22 | 3000 | 1 | K | 86 | M5 |  |  | 0 |  |  | 0
161 | 118990 | 215343.184 | 345828.785 | Bogatynia | Kochanowskiego | gminna | 10 | napow. | JGL 73427 | 1 | 165 | brak | 165 | 6 | istn. | istn. | 8 | brak | O-3 | istn. | istn. | 53 | 1 | 53 | 4000 | 1 | K | 18 | M5 |  |  | 0 |  |  | 0
162 | 118991 | 215298.469 | 345835.35 | Bogatynia | Kochanowskiego | gminna | 10 | napow. | JGL 73427 | 1 | 265 | brak | 265 | 6 | istn. | istn. | 8 | brak | O-3 | istn. | istn. | 53 | 1 | 53 | 4000 | 1 | K | 18 | M5 |  |  | 0 |  |  | 0
163 | 118992 | 215383.841 | 345713.645 | Bogatynia | Śmiała | gminna | 8 | napow. | JGL 73427 | 1 | 165 | brak | 165 | 6 | istn. | istn. | 8 | brak | O-3 | istn. | istn. | 31 | 1 | 31 | 3000 | 1 | K | 59 | M5 |  |  | 0 |  |  | 0
164 | 118993 | 215406.204 | 345730.833 | Bogatynia | Śmiała | gminna | 10 | napow. | JGL 73427 | 1 | 165 | brak | 165 | 6 | istn. | istn. | 8 | brak | O-3 | istn. | istn. | 31 | 1 | 31 | 3000 | 1 | K | 59 | M5 |  |  | 0 |  |  | 0
165 | 118994 | 215432.818 | 345751.347 | Bogatynia | Śmiała | gminna | 10 | napow. | JGL 73427 | 1 | 165 | brak | 165 | 6 | istn. | istn. | 8 | brak | O-3 | istn. | istn. | 31 | 1 | 31 | 3000 | 1 | K | 59 | M5 |  |  | 0 |  |  | 0
166 | 118995 | 215477.174 | 345784.799 | Bogatynia | Śmiała | gminna | 10 | napow. | JGL 73427 | 1 | 165 | brak | 165 | 6 | istn. | istn. | 8 | brak | O-3 | istn. | istn. | 31 | 1 | 31 | 3000 | 1 | K | 59 | M5 |  |  | 0 |  |  | 0
167 | 118996 | 215274.799 | 345686.661 | Bogatynia | Kilińskiego | gminna | 10 | napow. | JGL 73427 | 1 | 165 | brak | 165 | 6 | istn. | istn. | 8 | brak | O-3 | istn. | istn. | 31 | 1 | 31 | 3000 | 1 | K | 59 | M5 |  |  | 0 |  |  | 0
168 | 118997 | 215304.369 | 345711.797 | Bogatynia | Kilińskiego | gminna | 10 | napow. | JGL 73427 | 1 | 165 | brak | 165 | 6 | istn. | istn. | 8 | brak | O-3 | istn. | istn. | 31 | 1 | 31 | 3000 | 1 | K | 59 | M5 |  |  | 0 |  |  | 0
169 | 118998 | 215323.406 | 345726.952 | Bogatynia | Kilińskiego | gminna | 10 | napow. | JGL 73427 | 1 | 165 | brak | 165 | 6 | istn. | istn. | 8 | brak | O-3 | istn. | istn. | 31 | 1 | 31 | 3000 | 1 | K | 59 | M5 |  |  | 0 |  |  | 0
170 | 118972 | 216374.678 | 345821.666 | Bogatynia | Jana III Sobieskiego | gminna | 4.5 | kablowa | JGL 73603 | 1 | 80 | brak | 80 | 3 | istn. | istn. | 4.5 | brak | O-1 | brak | brak | 42 | 1 | 42 | 4000 | 1 | K | 50 | M5 |  |  | 0 |  |  | 0
171 | 119040 | 216534.652 | 344812.501 | Bogatynia | Styki | gminna | 9 | kablowa | JGL 73614 | 1 | 265 | brak | 265 | 1 | S-5 | 8 | 8 | brak | O-3 | 1.5 | W-4 | 31 | 1 | 31 | 3000 | 1 | K | 69 | M5 |  |  | 0 |  |  | 0
172 | 119039 | 216577.564 | 344819.222 | Bogatynia | Styki | gminna | 9 | kablowa | JGL 73614 | 1 | 265 | brak | 265 | 1 | S-5 | 8 | 8 | brak | O-3 | 1.5 | W-4 | 31 | 1 | 31 | 3000 | 1 | K | 69 | M5 |  |  | 0 |  |  | 0
173 | 119038 | 216614.445 | 344819.395 | Bogatynia | Styki | gminna | 9 | kablowa | JGL 73614 | 1 | 265 | brak | 265 | 1 | S-5 | 8 | 8 | brak | O-3 | 1.5 | W-4 | 31 | 1 | 31 | 3000 | 1 | K | 69 | M5 |  |  | 0 |  |  | 0
174 | 119037 | 216660.977 | 344817.671 | Bogatynia | Styki | gminna | 9 | kablowa | JGL 73614 | 1 | 265 | brak | 265 | 1 | S-5 | 8 | 8 | brak | O-3 | 1.5 | W-4 | 31 | 1 | 31 | 3000 | 1 | K | 69 | M5 |  |  | 0 |  |  | 0
175 | 119036 | 216704.235 | 344817.154 | Bogatynia | Styki | gminna | 9 | kablowa | JGL 73614 | 1 | 265 | brak | 265 | 1 | S-5 | 8 | 8 | brak | O-3 | 1.5 | W-4 | 31 | 1 | 31 | 3000 | 1 | K | 69 | M5 |  |  | 0 |  |  | 0
176 | 119041 | 216490.36 | 344807.675 | Bogatynia | Styki | gminna | 9 | kablowa | JGL 73614 | 1 | 265 | brak | 265 | 1 | S-5 | 8 | 8 | brak | O-3 | 1.5 | W-4 | 31 | 1 | 31 | 3000 | 1 | K | 69 | M5 |  |  | 0 |  |  | 0
177 | 119018 | 215563.04 | 345938.572 | Bogatynia | Spółdzielcza | gminna | 10 | napow. | JGL 73419 | 1 | 165 | brak | 165 | 6 | istn. | istn. | 8 | brak | O-3 | istn. | istn. | 36 | 1 | 36 | 3000 | 1 | K | 70 | M5 |  |  | 0 |  |  | 0
178 | 119019 | 215550.885 | 345974.538 | Bogatynia | Spółdzielcza | gminna | 10 | napow. | JGL 73419 | 1 | 165 | brak | 165 | 6 | istn. | istn. | 8 | brak | O-3 | istn. | istn. | 36 | 1 | 36 | 3000 | 1 | K | 70 | M5 |  |  | 0 |  |  | 0
179 | 119020 | 215535.566 | 345996.184 | Bogatynia | Spółdzielcza | gminna | 10.5 | napow. | JGL 73419 | 1 | 265 | brak | 265 | 6 | istn. | istn. | 8 | brak | O-3 | istn. | istn. | 36 | 1 | 36 | 3000 | 1 | K | 70 | M5 |  |  | 0 |  |  | 0
180 | 119021 | 215510.256 | 346026.989 | Bogatynia | Spółdzielcza | gminna | 9 | napow. | JGL 73419 | 1 | 165 | brak | 165 | 6 | istn. | istn. | 8 | brak | O-3 | istn. | istn. | 36 | 1 | 36 | 3000 | 1 | K | 70 | M5 |  |  | 0 |  |  | 0
181 | 119042 | 216554.299 | 344744.427 | Bogatynia | Warszawska | gminna | 10 | napow. | JGL 73614 | 1 | 165 | brak | 165 | 6 | istn. | istn. | 8 | brak | O-2 | istn. | istn. | 31 | 1 | 31 | 3000 | 1 | K | 80 | M5 |  |  | 0 |  |  | 0
182 | 119009 | 216135.855 | 346445.42 | Bogatynia | Al. Solidarności | gminna | 10 | kablowa | JGL 73603 | 1 | 165 | brak | 165 | 2 | istn. | istn. | 10 | brak | O-3 | istn. | istn. | 53 | 1 | 53 | 4000 | 1 | K | 10 | M4 |  |  | 0 |  |  | 0
183 | 119068 | 216732.154 | 344691.863 | Bogatynia | Warszawska | gminna | 10 | napow. | JGL 73614 | 1 | 165 | brak | 165 | 6 | istn. | istn. | 8 | brak | O-2 | istn. | istn. | 31 | 1 | 31 | 3000 | 1 | K | 80 | M5 |  |  | 0 |  |  | 0
184 | 119055 | 215394.652 | 346019.915 | Bogatynia | Turowska boczna | gminna | 10.5 | napow. | JGL 73419 | 1 | 430 | brak | 430 | 6 | istn. | istn. | 8 | brak | O-3 | istn. | istn. | 28 | 1 | 28 | 3000 | 1 | K | 57 | M5 |  |  | 0 |  |  | 0
185 | 119073 | 215416.348 | 346028.246 | Bogatynia | Turowska boczna | gminna | 9 | napow. | JGL 73419 | 1 | 265 | brak | 265 | 6 | istn. | istn. | 8 | brak | O-3 | istn. | istn. | 28 | 1 | 28 | 3000 | 1 | K | 57 | M5 |  |  | 0 |  |  | 0
186 | 119078 | 218011.914 | 343679.694 | Bogatynia | Główna | gminna | 10 | napow. | JGL 73627 | 1 | 165 | brak | 165 | 6 | istn. | istn. | 8 | brak | O-3 | istn. | istn. | 31 | 1 | 31 | 3000 | 1 | K | 59 | M5 |  |  | 0 |  |  | 0
187 | 119079 | 215297.108 | 346167.794 | Bogatynia | Turowska boczna | gminna | 10 | napow. | JGL 73419 | 1 | 165 | brak | 165 | 6 | istn. | istn. | 8 | brak | O-3 | istn. | istn. | 28 | 1 | 28 | 3000 | 1 | K | 57 | M5 |  |  | 0 |  |  | 0
188 | 119045 | 216449.747 | 344974.343 | Bogatynia | 3 Maja | gminna | 8 | kablowa | JGL 73609 | 1 | 165 | brak | 165 | 2 | istn. | istn. | 8 | brak | O-3 | istn. | istn. | 22 | 1 | 22 | 3000 | 1 | K | 42 | M5 |  |  | 0 |  |  | 0
189 | 119046 | 216449.747 | 345019.198 | Bogatynia | 3 Maja | gminna | 8 | kablowa | JGL 73609 | 1 | 165 | brak | 165 | 2 | istn. | istn. | 8 | brak | O-3 | istn. | istn. | 22 | 1 | 22 | 3000 | 1 | K | 42 | M5 |  |  | 0 |  |  | 0
190 | 119047 | 216449.747 | 345061.897 | Bogatynia | 3 Maja | gminna | 8 | kablowa | JGL 73609 | 1 | 165 | brak | 165 | 2 | istn. | istn. | 8 | brak | O-3 | istn. | istn. | 22 | 1 | 22 | 3000 | 1 | K | 42 | M5 |  |  | 0 |  |  | 0
191 | 119048 | 216480.37 | 344912.379 | Bogatynia | Matejki 50 | osiedle | 4.5 | kablowa | JGL 73609 | 1 | 165 | brak | 165 | 3 | istn. | istn. | 4.5 | brak | O-1 | brak | brak | 22 | 1 | 22 | 3000 | 1 | N | 39 | P4 |  |  | 0 |  |  | 0
192 | 119049 | 216480.945 | 344936.532 | Bogatynia | Matejki 50 | osiedle | 4.5 | kablowa | JGL 73609 | 1 | 165 | brak | 165 | 3 | istn. | istn. | 4.5 | brak | O-1 | brak | brak | 22 | 1 | 22 | 3000 | 1 | N | 39 | P4 |  |  | 0 |  |  | 0
193 | 119087 | 212004.04 | 350068.282 | Bogatynia | Górnicza | gminna | 10 | napow. | JGL 73503 | 1 | 165 | brak | 165 | 6 | istn. | istn. | 10 | brak | O-3 | istn. | istn. | 36 | 1 | 36 | 3000 | 1 | K | 67 | M5 |  |  | 0 |  |  | 0
194 | 119114 | 217568.01 | 344142.752 | Bogatynia | Kolejowa | gminna | 10 | napow. | JGL 73626 | 1 | 165 | brak | 165 | 6 | istn. | istn. | 10 | brak | O-3 | istn. | istn. | 31 | 1 | 31 | 3000 | 1 | K | 68 | M5 |  |  | 0 |  |  | 0
195 | 119115 | 217561.688 | 344161.162 | Bogatynia | Kolejowa | gminna | 10 | napow. | JGL 73626 | 1 | 265 | brak | 265 | 6 | istn. | istn. | 10 | brak | O-3 | istn. | istn. | 31 | 1 | 31 | 3000 | 1 | K | 68 | M5 |  |  | 0 |  |  | 0
196 | 119116 | 217540.859 | 344189.987 | Bogatynia | Kolejowa | gminna | 10 | napow. | JGL 73626 | 1 | 265 | brak | 265 | 6 | istn. | istn. | 8 | brak | O-3 | istn. | istn. | 36 | 1 | 36 | 3000 | 1 | K | 83 | M5 |  |  | 0 |  |  | 0
197 | 119082 | 212250.528 | 350403.091 | Bogatynia | Nowa | gminna | 8 | kablowa | JGL 73505 | 1 | 165 | brak | 165 | 2 | istn. | istn. | 8 | brak | O-3 | istn. | istn. | 28 | 1 | 28 | 4000 | 1 | K | 63 | M5 |  |  | 0 |  |  | 0
198 | 119083 | 217542.905 | 344603.206 | Bogatynia | Dąbrowskiego | gminna | 7 | kablowa | JGL 73619 | 1 | 165 | brak | 165 | 1 | S-3 | 6 | 7 | brak | O-3 | 1 | W-1 | 28 | 1 | 28 | 3000 | 1 | K | 57 | M5 |  |  | 0 |  |  | 0
199 | 119086 | 211939.544 | 350120.002 | Bogatynia | Wolności | gminna | 8 | kablowa | JGL 73503 | 1 | 165 | brak | 165 | 2 | istn. | istn. | 8 | brak | O-3 | istn. | istn. | 36 | 1 | 36 | 3000 | 1 | K | 67 | M5 |  |  | 0 |  |  | 0
200 | 119088 | 213303.872 | 349677.374 | Bogatynia | Parkowa park | park | 4 | kablowa | JGL 73502 | 1 | 80 | brak | 80 | 3 | istn. | istn. | 4 | brak | O-1 | brak | brak | 22 | 1 | 22 | 3000 | 1 | N | 54 | P5 |  |  | 0 |  |  | 0
201 | 119089 | 213297.689 | 349655.407 | Bogatynia | Parkowa park | park | 4 | kablowa | JGL 73502 | 1 | 80 | brak | 80 | 3 | istn. | istn. | 4 | brak | O-1 | brak | brak | 22 | 1 | 22 | 3000 | 1 | N | 54 | P5 |  |  | 0 |  |  | 0
202 | 119090 | 213294.434 | 349630.999 | Bogatynia | Parkowa park | park | 4 | kablowa | JGL 73502 | 1 | 80 | brak | 80 | 3 | istn. | istn. | 4 | brak | O-1 | brak | brak | 22 | 1 | 22 | 3000 | 1 | N | 54 | P5 |  |  | 0 |  |  | 0
203 | 119091 | 213282.881 | 349663.705 | Bogatynia | Parkowa park | park | 4 | kablowa | JGL 73502 | 1 | 80 | brak | 80 | 3 | istn. | istn. | 4 | brak | O-1 | brak | brak | 22 | 1 | 22 | 3000 | 1 | N | 54 | P5 |  |  | 0 |  |  | 0
204 | 119092 | 216416.317 | 345308.671 | Bogatynia | Chopina | gminna | 8 | kablowa | JGL 73411 | 1 | 265 | brak | 265 | 2 | istn. | istn. | 8 | brak | O-3 | istn. | istn. | 36 | 1 | 36 | 4000 | 1 | K | 71 | M5 |  |  | 0 |  |  | 0
205 | 119117 | 217499.389 | 344225.879 | Bogatynia | Kolejowa | gminna | 10 | napow. | JGL 73626 | 1 | 265 | brak | 265 | 6 | istn. | istn. | 8 | brak | O-3 | istn. | istn. | 36 | 1 | 36 | 3000 | 1 | K | 83 | M5 |  |  | 0 |  |  | 0
206 | 119118 | 217455.872 | 344264.746 | Bogatynia | Kolejowa | gminna | 10 | napow. | JGL 73626 | 1 | 265 | brak | 265 | 6 | istn. | istn. | 8 | brak | O-3 | istn. | istn. | 36 | 1 | 36 | 3000 | 1 | K | 83 | M5 |  |  | 0 |  |  | 0
207 | 119119 | 217404.731 | 344338.947 | Bogatynia | Kolejowa | gminna | 10 | napow. | JGL 73626 | 1 | 265 | brak | 265 | 6 | istn. | istn. | 8 | brak | O-3 | istn. | istn. | 36 | 1 | 36 | 3000 | 1 | K | 83 | M5 |  |  | 0 |  |  | 0
208 | 119120 | 217343.548 | 344403.477 | Bogatynia | Kolejowa | gminna | 10 | napow. | JGL 73626 | 1 | 265 | brak | 265 | 6 | istn. | istn. | 8 | brak | O-3 | istn. | istn. | 36 | 1 | 36 | 3000 | 1 | K | 83 | M5 |  |  | 0 |  |  | 0
209 | 119121 | 217319.745 | 344430.814 | Bogatynia | Kolejowa | gminna | 10 | napow. | JGL 73626 | 1 | 165 | brak | 165 | 6 | istn. | istn. | 8 | brak | O-3 | istn. | istn. | 36 | 1 | 36 | 3000 | 1 | K | 83 | M5 |  |  | 0 |  |  | 0
210 | 119122 | 217259.491 | 344498.878 | Bogatynia | Kolejowa | gminna | 10 | napow. | JGL 73626 | 1 | 265 | brak | 265 | 6 | istn. | istn. | 8 | brak | O-3 | istn. | istn. | 36 | 1 | 36 | 3000 | 1 | K | 67 | M5 |  |  | 0 |  |  | 0
211 | 119124 | 217577.495 | 344211.745 | Bogatynia | Górska | gminna | 10 | napow. | JGL 73626 | 1 | 265 | brak | 265 | 6 | istn. | istn. | 8 | brak | O-3 | istn. | istn. | 31 | 1 | 31 | 3000 | 1 | K | 59 | M5 |  |  | 0 |  |  | 0
212 | 119125 | 217614.874 | 344234.805 | Bogatynia | Górska | gminna | 10 | napow. | JGL 73626 | 1 | 265 | brak | 265 | 6 | istn. | istn. | 8 | brak | O-3 | istn. | istn. | 31 | 1 | 31 | 3000 | 1 | K | 59 | M5 |  |  | 0 |  |  | 0
213 | 119126 | 217656.717 | 344261.584 | Bogatynia | Górska | gminna | 10 | napow. | JGL 73626 | 1 | 165 | brak | 165 | 6 | istn. | istn. | 8 | brak | O-3 | istn. | istn. | 31 | 1 | 31 | 3000 | 1 | K | 59 | M5 |  |  | 0 |  |  | 0
214 | 119127 | 217692.608 | 344284.272 | Bogatynia | Górska | gminna | 10 | napow. | JGL 73626 | 1 | 140 | brak | 140 | 6 | istn. | istn. | 8 | brak | O-3 | istn. | istn. | 31 | 1 | 31 | 3000 | 1 | K | 59 | M5 |  |  | 0 |  |  | 0
215 | 119123 | 217525.61 | 344169.159 | Bogatynia | Górska | gminna | 7 | kablowa | JGL 73626 | 1 | 165 | brak | 165 | 2 | istn. | istn. | 7 | brak | O-3 | istn. | istn. | 31 | 1 | 31 | 3000 | 1 | K | 59 | M5 |  |  | 0 |  |  | 0
216 | 119183 | 216553.108 | 345062.185 | Bogatynia | Matejki | gminna | 9 | kablowa | JGL 73609 | 1 | 265 | brak | 265 | 2 | istn. | istn. | 9 | brak | O-3 | istn. | istn. | 49 | 1 | 49 | 4000 | 1 | K | 16 | M4 |  |  | 0 |  |  | 0
217 | 119181 | 216604.388 | 345081.059 | Bogatynia | Matejki | gminna | 9 | kablowa | JGL 73609 | 1 | 265 | brak | 265 | 2 | istn. | istn. | 9 | brak | O-3 | istn. | istn. | 49 | 1 | 49 | 4000 | 1 | K | 16 | M4 |  |  | 0 |  |  | 0
218 | 119186 | 216451.465 | 345064.279 | Bogatynia | Matejki | gminna | 9 | kablowa | JGL 73609 | 1 | 265 | brak | 265 | 2 | istn. | istn. | 9 | brak | O-3 | istn. | istn. | 49 | 1 | 49 | 4000 | 1 | K | 16 | M4 |  |  | 0 |  |  | 0
219 | 119153 | 217235.13 | 344723.991 | Bogatynia | Aleja Zesłańców Sybiru | gminna | 8 | kablowa | JGL 73619 | 1 | 165 | brak | 165 | 2 | istn. | istn. | 8 | brak | O-3 | istn. | istn. | 53 | 1 | 53 | 4000 | 1 | K | 11 | M4 |  |  | 0 |  |  | 0
220 | 119154 | 217246.102 | 344696.282 | Bogatynia | Aleja Zesłańców Sybiru | gminna | 8 | kablowa | JGL 73619 | 1 | 165 | brak | 165 | 2 | istn. | istn. | 8 | brak | O-3 | istn. | istn. | 53 | 1 | 53 | 4000 | 1 | K | 11 | M4 |  |  | 0 |  |  | 0
221 | 119155 | 217260.607 | 344668.945 | Bogatynia | Aleja Zesłańców Sybiru | gminna | 8 | kablowa | JGL 73619 | 1 | 165 | brak | 165 | 2 | istn. | istn. | 8 | brak | O-3 | istn. | istn. | 53 | 1 | 53 | 4000 | 1 | K | 11 | M4 |  |  | 0 |  |  | 0
222 | 119211 | 216447.03 | 344877.748 | Bogatynia | Kossaka | gminna | 9 | kablowa | JGL 73611 | 1 | 265 | brak | 265 | 1 | S-3 | 6 | 7 | brak | O-3 | 1 | W-1 | 28 | 1 | 28 | 3000 | 1 | K | 73 | M5 |  |  | 0 |  |  | 0
223 | 119189 | 216792.41 | 345085.822 | Bogatynia | Wyczółkowskiego | osiedle | 2.5 | kablowa | JGL 73609 | 1 | 80 | brak | 80 | 4 | S-1 | 4 | 4 | brak | O-1 | brak | brak | 21 | 1 | 21 | 3000 | 1 | N | 34 | P5 |  |  | 0 |  |  | 0
224 | 119190 | 216761.408 | 345085.883 | Bogatynia | Wyczółkowskiego | osiedle | 2.5 | kablowa | JGL 73609 | 1 | 80 | brak | 80 | 4 | S-1 | 4 | 4 | brak | O-1 | brak | brak | 21 | 1 | 21 | 3000 | 1 | N | 34 | P5 |  |  | 0 |  |  | 0
225 | 119191 | 216735.648 | 345086.071 | Bogatynia | Wyczółkowskiego | osiedle | 4 | kablowa | JGL 73609 | 1 | 80 | brak | 80 | 4 | S-1 | 4 | 4 | brak | O-1 | brak | brak | 21 | 1 | 21 | 3000 | 1 | N | 34 | P5 |  |  | 0 |  |  | 0
226 | 119192 | 216770.246 | 345064.636 | Bogatynia | Wyczółkowskiego | osiedle | 4 | kablowa | JGL 73609 | 1 | 80 | brak | 80 | 4 | S-1 | 4 | 4 | brak | O-1 | brak | brak | 21 | 1 | 21 | 3000 | 1 | N | 34 | P5 |  |  | 0 |  |  | 0
227 | 119193 | 216788.109 | 345046.209 | Bogatynia | Wyczółkowskiego | osiedle | 4 | kablowa | JGL 73609 | 1 | 80 | brak | 80 | 4 | S-1 | 4 | 4 | brak | O-1 | brak | brak | 21 | 1 | 21 | 3000 | 1 | N | 34 | P5 |  |  | 0 |  |  | 0
228 | 119237 | 216484.191 | 344887.786 | Bogatynia | Kossaka | gminna | 9 | kablowa | JGL 73611 | 1 | 140 | brak | 140 | 1 | S-3 | 6 | 7 | brak | O-3 | 1 | W-1 | 28 | 1 | 28 | 3000 | 1 | K | 73 | M5 |  |  | 0 |  |  | 0
229 | 119239 | 216490.533 | 344866.616 | Bogatynia | Kossaka | osiedle | 9 | kablowa | JGL 73614 | 1 | 140 | brak | 140 | 4 | S-1 | 4 | 4 | brak | O-1 | brak | brak | 21 | 1 | 21 | 3000 | 1 | N | 34 | P5 |  |  | 0 |  |  | 0
230 | 119232 | 216886.484 | 344643.78 | Bogatynia | Zamoyskiego | gminna | 6 | kablowa | JGL 73615 | 1 | 165 | brak | 165 | 4 | S-1 | 4 | 4 | brak | O-1 | brak | brak | 31 | 1 | 31 | 3000 | 1 | K | 5 | M5 |  |  | 0 |  |  | 0
231 | 119233 | 216872.697 | 344653.948 | Bogatynia | Zamoyskiego | gminna | 6 | kablowa | JGL 73615 | 1 | 265 | brak | 265 | 13 | istn. | istn. | 8 | brak | O-3 | 1 | W-3 | 42 | 1 | 42 | 4000 | 1 | K | 28 | M4 |  |  | 0 |  |  | 0
232 | 119234 | 216863.908 | 344678.248 | Bogatynia | Zamoyskiego | gminna | 10 | napow. | JGL 73615 | 1 | 265 | brak | 265 | 6 | istn. | istn. | 8 | brak | O-3 | istn. | istn. | 42 | 1 | 42 | 4000 | 1 | K | 28 | M4 |  |  | 0 |  |  | 0
233 | 119264 | 216389.086 | 344862.073 | Bogatynia | Kossaka | gminna | 9 | kablowa | JGL 73611 | 1 | 140 | brak | 140 | 1 | S-3 | 6 | 7 | brak | O-3 | 1 | W-1 | 28 | 1 | 28 | 3000 | 1 | K | 73 | M5 |  |  | 0 |  |  | 0
234 | 119265 | 216515.717 | 344887.963 | Bogatynia | Kossaka | gminna | 9 | kablowa | JGL 73611 | 1 | 140 | brak | 140 | 1 | S-3 | 6 | 7 | brak | O-3 | 1 | W-1 | 28 | 1 | 28 | 3000 | 1 | K | 73 | M5 |  |  | 0 |  |  | 0
235 | 119266 | 216547.066 | 344887.082 | Bogatynia | Kossaka | gminna | 9 | kablowa | JGL 73611 | 1 | 140 | brak | 140 | 1 | S-3 | 6 | 7 | brak | O-3 | 1 | W-1 | 28 | 1 | 28 | 3000 | 1 | K | 73 | M5 |  |  | 0 |  |  | 0
236 | 119267 | 216595.499 | 344884.792 | Bogatynia | Kossaka | gminna | 9 | kablowa | JGL 73611 | 1 | 140 | brak | 140 | 1 | S-3 | 6 | 7 | brak | O-3 | 1 | W-1 | 28 | 1 | 28 | 3000 | 1 | K | 73 | M5 |  |  | 0 |  |  | 0
237 | 119260 | 216853.998 | 344850.588 | Bogatynia | Kossaka | osiedle | 8 | kablowa | JGL 73614 | 1 | 265 | brak | 265 | 4 | S-1 | 4 | 4 | brak | O-1 | brak | brak | 21 | 1 | 21 | 3000 | 1 | N | 34 | P5 |  |  | 0 |  |  | 0
238 | 119262 | 216834.179 | 344823.875 | Bogatynia | Kossaka | osiedle | 8 | kablowa | JGL 73614 | 1 | 265 | brak | 265 | 4 | S-1 | 4 | 4 | brak | O-1 | brak | brak | 21 | 1 | 21 | 3000 | 1 | N | 34 | P5 |  |  | 0 |  |  | 0
239 | 119261 | 216833.49 | 344800.437 | Bogatynia | Kossaka | osiedle | 8 | kablowa | JGL 73614 | 1 | 265 | brak | 265 | 4 | S-1 | 4 | 4 | brak | O-1 | brak | brak | 21 | 1 | 21 | 3000 | 1 | N | 34 | P5 |  |  | 0 |  |  | 0
240 | 119263 | 216813.179 | 344859.675 | Bogatynia | Kossaka | osiedle | 5 | kablowa | JGL 73614 | 1 | 80 | brak | 80 | 4 | S-1 | 4 | 4 | brak | O-1 | brak | brak | 21 | 1 | 21 | 3000 | 1 | N | 34 | P5 |  |  | 0 |  |  | 0
241 | 119268 | 216389.438 | 344842.083 | Bogatynia | Żołnierzy II Armii | gminna | 8 | kablowa | JGL 73407 | 1 | 265 | brak | 265 | 2 | istn. | istn. | 8 | brak | O-3 | istn. | istn. | 42 | 1 | 42 | 4000 | 1 | K | 17 | M4 |  |  | 0 |  |  | 0
242 | 119269 | 216415.152 | 344829.226 | Bogatynia | Żołnierzy II Armii | gminna | 8 | kablowa | JGL 73407 | 1 | 265 | brak | 265 | 2 | istn. | istn. | 8 | brak | O-3 | istn. | istn. | 42 | 1 | 42 | 4000 | 1 | K | 17 | M4 |  |  | 0 |  |  | 0
243 | 119317 | 216447.591 | 344662.943 | Bogatynia | Dobra | gminna | 10 | napow. | JGL 73401 | 1 | 265 | brak | 265 | 6 | istn. | istn. | 8 | brak | O-2 | istn. | istn. | 21 | 1 | 21 | 3000 | 1 | K | 75 | M5 |  |  | 0 |  |  | 0
244 | 119318 | 216210.231 | 344982.538 | Bogatynia | 3 Maja | nie dotyczy | 12 | napow. | JGL 73407 | 1 | 265 | brak | 265 | 7 | istn. | istn. | x | brak | x | istn. | istn. | 0 | 0 | 0 | x | x | x | x | x |  |  | 0 |  |  | 0
245 | 119322 | 216238.41 | 344958.528 | Bogatynia | 3 Maja | nie dotyczy | 10 | napow. | JGL 73407 | 1 | 265 | brak | 265 | 7 | istn. | istn. | x | brak | x | istn. | istn. | 0 | 0 | 0 | x | x | x | x | x |  |  | 0 |  |  | 0
246 | 119352 | 215592.221 | 344917.384 | Bogatynia | Białogórska | gminna | 9 | kablowa | JGL 73424 | 1 | 165 | brak | 165 | 2 | istn. | istn. | 9 | brak | O-3 | istn. | istn. | 42 | 1 | 42 | 4000 | 1 | K | 60 | M5 |  |  | 0 |  |  | 0
247 | 119353 | 212275.805 | 350462.884 | Bogatynia | Nowa | gminna | 8 | kablowa | JGL 73505 | 1 | 165 | brak | 165 | 2 | istn. | istn. | 8 | brak | O-3 | istn. | istn. | 28 | 1 | 28 | 4000 | 1 | K | 63 | M5 |  |  | 0 |  |  | 0
248 | 119356 | 215974.477 | 344756.233 | Bogatynia | Skłodowskiej-Curie | gminna | 4 | kablowa | JGL 73404 | 1 | 165 | brak | 165 | 2 | istn. | istn. | 4 | brak | O-3 | istn. | istn. | 22 | 1 | 22 | 3000 | 1 | K | 42 | M5 |  |  | 0 |  |  | 0
249 | 119357 | 216015.81 | 344694.916 | Bogatynia | Skłodowskiej-Curie | gminna | 4 | kablowa | JGL 73404 | 1 | 165 | brak | 165 | 2 | istn. | istn. | 4 | brak | O-3 | istn. | istn. | 22 | 1 | 22 | 3000 | 1 | K | 42 | M5 |  |  | 0 |  |  | 0
250 | 119388 | 216031.071 | 344226.725 | Bogatynia | Puszkina | gminna | 5 | kablowa | JGL 73431 | 1 | 80 | brak | 80 | 3 | istn. | istn. | 5 | brak | O-1 | brak | demontaż | 22 | 1 | 22 | 3000 | 1 | K | 42 | M5 |  |  | 0 |  |  | 0
251 | 119459 | 216955.275 | 345766.659 | Bogatynia | Pocztowa | gminna | 9 | kablowa | JGL 73605 | 1 | 165 | brak | 165 | 2 | istn. | istn. | 9 | brak | O-3 | istn. | istn. | 31 | 1 | 31 | 4000 | 1 | K | 27 | M4 |  |  | 0 |  |  | 0
252 | 119460 | 216926.112 | 345760.752 | Bogatynia | Pocztowa | gminna | 9 | kablowa | JGL 73624 | 1 | 165 | brak | 165 | 2 | istn. | istn. |  | brak | O-3 | istn. | istn. | 53 | 1 | 53 | 4000 | 1 | K | 11 | M4 |  |  | 0 |  |  | 0
253 | 119461 | 216597.296 | 345565.159 | Bogatynia | Szpitalna garaże | lokalna | 10 | kablowa | JGL 73605 | 1 | 165 | brak | 165 | 2 | istn. | istn. | 10 | brak | O-3 | istn. | istn. | 42 | 1 | 42 | 4000 | 1 | N | 17 | M5 |  |  | 0 |  |  | 0
254 | 119462 | 216609.618 | 345516.371 | Bogatynia | Szpitalna garaże | lokalna | 10 | kablowa | JGL 73605 | 1 | 165 | brak | 165 | 2 | istn. | istn. | 10 | brak | O-3 | istn. | istn. | 42 | 1 | 42 | 4000 | 1 | N | 17 | M5 |  |  | 0 |  |  | 0
255 | 119463 | 216658.073 | 345510.543 | Bogatynia | Szpitalna garaże | lokalna | 10 | kablowa | JGL 73605 | 1 | 165 | brak | 165 | 2 | istn. | istn. | 10 | brak | O-3 | istn. | istn. | 42 | 1 | 42 | 4000 | 1 | N | 17 | M5 |  |  | 0 |  |  | 0
256 | 119464 | 216629.766 | 345557.5 | Bogatynia | Szpitalna garaże | lokalna | 10 | kablowa | JGL 73605 | 1 | 165 | brak | 165 | 2 | istn. | istn. | 10 | brak | O-3 | istn. | istn. | 42 | 1 | 42 | 4000 | 1 | N | 17 | M5 |  |  | 0 |  |  | 0
257 | 119476 | 216310.031 | 346030.057 | Bogatynia | Wspólna | gminna | 10.5 | napow. | JGL 73603 | 1 | 165 | brak | 165 | 13 | istn. | istn. | 8 | brak | O-3 | 0.5 | W-2 | 28 | 1 | 28 | 3000 | 1 | K | 57 | M5 |  |  | 0 |  |  | 0
258 | 119497 | 212282.429 | 350493.042 | Bogatynia | Nowa | gminna | 8 | kablowa | JGL 73505 | 1 | 165 | brak | 165 | 2 | istn. | istn. | 8 | brak | O-3 | istn. | istn. | 28 | 1 | 28 | 4000 | 1 | K | 63 | M5 |  |  | 0 |  |  | 0
259 | 119508 | 216426.922 | 346018.837 | Bogatynia | Batorego | gminna | 8 | kablowa | JGL 73603 | 1 | 165 | brak | 165 | 2 | istn. | istn. | 8 | brak | O-3 | istn. | istn. | 49 | 1 | 49 | 4000 | 1 | K | 77 | M4 |  |  | 0 |  |  | 0
260 | 119509 | 216402.102 | 346008.076 | Bogatynia | Batorego | gminna | 8 | kablowa | JGL 73603 | 1 | 165 | brak | 165 | 2 | istn. | istn. | 8 | brak | O-3 | istn. | istn. | 49 | 1 | 49 | 4000 | 1 | K | 77 | M4 |  |  | 0 |  |  | 0
261 | 119510 | 216348.123 | 345992.108 | Bogatynia | Batorego | gminna | 8 | kablowa | JGL 73603 | 1 | 165 | brak | 165 | 2 | istn. | istn. | 8 | brak | O-3 | istn. | istn. | 49 | 1 | 49 | 4000 | 1 | K | 77 | M4 |  |  | 0 |  |  | 0
262 | 119511 | 216322.608 | 345982.735 | Bogatynia | Batorego | gminna | 8 | kablowa | JGL 73603 | 1 | 165 | brak | 165 | 2 | istn. | istn. | 8 | brak | O-3 | istn. | istn. | 49 | 1 | 49 | 4000 | 1 | K | 77 | M4 |  |  | 0 |  |  | 0
263 | 119512 | 216297.267 | 345971.801 | Bogatynia | Batorego | gminna | 8 | kablowa | JGL 73603 | 1 | 165 | brak | 165 | 2 | istn. | istn. | 8 | brak | O-3 | istn. | istn. | 49 | 1 | 49 | 4000 | 1 | K | 77 | M4 |  |  | 0 |  |  | 0
264 | 119513 | 216272.1 | 345961.213 | Bogatynia | Batorego | gminna | 8 | kablowa | JGL 73603 | 1 | 165 | brak | 165 | 2 | istn. | istn. | 8 | brak | O-3 | istn. | istn. | 49 | 1 | 49 | 4000 | 1 | K | 77 | M4 |  |  | 0 |  |  | 0
265 | 119514 | 216250.057 | 345950.799 | Bogatynia | Batorego | gminna | 8 | kablowa | JGL 73603 | 1 | 165 | brak | 165 | 2 | istn. | istn. | 8 | brak | O-3 | istn. | istn. | 48 | 1 | 48 | 4000 | 1 | K | 77 | M4 |  |  | 0 |  |  | 0
266 | 119515 | 216226.626 | 345940.559 | Bogatynia | Batorego | gminna | 8 | kablowa | JGL 73603 | 1 | 165 | brak | 165 | 2 | istn. | istn. | 8 | brak | O-3 | istn. | istn. | 49 | 1 | 49 | 4000 | 1 | K | 77 | M4 |  |  | 0 |  |  | 0
267 | 119516 | 216201.285 | 345929.798 | Bogatynia | Batorego | gminna | 8 | kablowa | JGL 73603 | 1 | 165 | brak | 165 | 2 | istn. | istn. | 8 | brak | O-3 | istn. | istn. | 49 | 1 | 49 | 4000 | 1 | K | 77 | M4 |  |  | 0 |  |  | 0
268 | 119517 | 216174.035 | 345918.516 | Bogatynia | Batorego | gminna | 8 | kablowa | JGL 73603 | 1 | 165 | brak | 165 | 2 | istn. | istn. | 8 | brak | O-3 | istn. | istn. | 49 | 1 | 49 | 4000 | 1 | K | 77 | M4 |  |  | 0 |  |  | 0
269 | 119518 | 216148.868 | 345907.408 | Bogatynia | Batorego | gminna | 8 | kablowa | JGL 73603 | 1 | 165 | brak | 165 | 2 | istn. | istn. | 8 | brak | O-3 | istn. | istn. | 31 | 1 | 31 | 4000 | 1 | K | 69 | M5 |  |  | 0 |  |  | 0
270 | 119519 | 216126.131 | 345899.25 | Bogatynia | Batorego | gminna | 8 | kablowa | JGL 73603 | 1 | 165 | brak | 165 | 2 | istn. | istn. | 8 | brak | O-3 | istn. | istn. | 31 | 1 | 31 | 4000 | 1 | K | 69 | M5 |  |  | 0 |  |  | 0
271 | 119520 | 216103.046 | 345891.266 | Bogatynia | Batorego | gminna | 8 | kablowa | JGL 73603 | 1 | 165 | brak | 165 | 2 | istn. | istn. | 8 | brak | O-3 | istn. | istn. | 31 | 1 | 31 | 4000 | 1 | K | 69 | M5 |  |  | 0 |  |  | 0
272 | 119521 | 216079.788 | 345883.976 | Bogatynia | Batorego | gminna | 8 | kablowa | JGL 73603 | 1 | 165 | brak | 165 | 2 | istn. | istn. | 8 | brak | O-3 | istn. | istn. | 31 | 1 | 31 | 4000 | 1 | K | 69 | M5 |  |  | 0 |  |  | 0
273 | 119588 | 215971.986 | 345579.294 | Bogatynia | Jana Pawła II | gminna | 10 | napow. | JGL 73409 | 1 | 165 | brak | 165 | 6 | istn. | istn. | 8 | brak | O-3 | istn. | istn. | 31 | 1 | 31 | 3000 | 1 | K | 59 | M5 |  |  | 0 |  |  | 0
274 | 119589 | 215981.359 | 345528.092 | Bogatynia | Jana Pawła II | gminna | 10 | napow. | JGL 73409 | 1 | 165 | brak | 165 | 6 | istn. | istn. | 8 | brak | O-3 | istn. | istn. | 31 | 1 | 31 | 3000 | 1 | K | 59 | M5 |  |  | 0 |  |  | 0
275 | 119590 | 216038.115 | 345516.29 | Bogatynia | Wyszyńskiego | gminna | 10 | napow. | JGL 73409 | 1 | 165 | brak | 165 | 6 | istn. | istn. | 8 | brak | O-3 | istn. | istn. | 31 | 1 | 31 | 3000 | 1 | K | 59 | M5 |  |  | 0 |  |  | 0
276 | 119591 | 216022.321 | 345578.253 | Bogatynia | Wyszyńskiego | gminna | 5 | kablowa | JGL 73409 | 1 | 80 | brak | 80 | 1 | S-3 | 7 | 8 | brak | O-3 | 1 | W-1 | 31 | 1 | 31 | 3000 | 1 | K | 59 | M5 |  |  | 0 |  |  | 0
277 | 119592 | 216019.023 | 345589.014 | Bogatynia | Wyszyńskiego | gminna | 5 | kablowa | JGL 73409 | 1 | 80 | brak | 80 | 1 | S-3 | 7 | 8 | brak | O-3 | 1 | W-1 | 31 | 1 | 31 | 3000 | 1 | K | 59 | M5 |  |  | 0 |  |  | 0
278 | 119593 | 216077.862 | 345549.962 | Bogatynia | Okrzei | gminna | 10 | napow. | JGL 73409 | 1 | 165 | brak | 165 | 6 | istn. | istn. | 8 | brak | O-3 | istn. | istn. | 36 | 1 | 36 | 3000 | 1 | K | 70 | M5 |  |  | 0 |  |  | 0
279 | 119594 | 216082.722 | 345523.232 | Bogatynia | Okrzei | gminna | 10 | napow. | JGL 73409 | 1 | 165 | brak | 165 | 6 | istn. | istn. | 8 | brak | O-3 | istn. | istn. | 36 | 1 | 36 | 3000 | 1 | K | 70 | M5 |  |  | 0 |  |  | 0
280 | 119595 | 216172.282 | 345532.605 | Bogatynia | Żołnierzy Niezłomnych | gminna | 10 | napow. | JGL 73409 | 1 | 165 | brak | 165 | 6 | istn. | istn. | 8 | brak | O-3 | istn. | istn. | 42 | 1 | 42 | 4000 | 1 | K | 17 | M4 |  |  | 0 |  |  | 0
281 | 119596 | 216254.726 | 345557.251 | Bogatynia | Reymonta | gminna | 12 | napow. | JGL 73409 | 1 | 165 | brak | 165 | 6 | istn. | istn. | 8 | brak | O-3 | istn. | istn. | 31 | 1 | 31 | 3000 | 1 | K | 59 | M5 |  |  | 0 |  |  | 0
282 | 119597 | 216034.991 | 345463.178 | Bogatynia | Sportowa | gminna | 10 | napow. | JGL 73409 | 1 | 265 | brak | 265 | 6 | istn. | istn. | 8 | brak | O-3 | istn. | istn. | 31 | 1 | 31 | 3000 | 1 | K | 62 | M5 |  |  | 0 |  |  | 0
283 | 119598 | 216017.982 | 345448.251 | Bogatynia | Sportowa | gminna | 10 | napow. | JGL 73409 | 1 | 265 | brak | 265 | 6 | istn. | istn. | 8 | brak | O-3 | istn. | istn. | 31 | 1 | 31 | 3000 | 1 | K | 62 | M5 |  |  | 0 |  |  | 0
284 | 119599 | 216024.751 | 345410.588 | Bogatynia | Sportowa | gminna | 9 | napow. | JGL 73409 | 1 | 265 | brak | 265 | 6 | istn. | istn. | 8 | brak | O-3 | istn. | istn. | 31 | 1 | 31 | 3000 | 1 | K | 62 | M5 |  |  | 0 |  |  | 0
285 | 119600 | 216028.916 | 345384.726 | Bogatynia | Sportowa | gminna | 9 | napow. | JGL 73409 | 1 | 265 | brak | 265 | 6 | istn. | istn. | 8 | brak | O-3 | istn. | istn. | 31 | 1 | 31 | 3000 | 1 | K | 62 | M5 |  |  | 0 |  |  | 0
286 | 119601 | 215978.582 | 345402.083 | Bogatynia | Sportowa | gminna | 10 | napow. | JGL 73409 | 1 | 165 | brak | 165 | 6 | istn. | istn. | 8 | brak | O-3 | istn. | istn. | 31 | 1 | 31 | 3000 | 1 | K | 62 | M5 |  |  | 0 |  |  | 0
287 | 119602 | 215934.843 | 345393.057 | Bogatynia | Sportowa | gminna | 10 | napow. | JGL 73409 | 1 | 265 | brak | 265 | 6 | istn. | istn. | 8 | brak | O-3 | istn. | istn. | 31 | 1 | 31 | 3000 | 1 | K | 62 | M5 |  |  | 0 |  |  | 0
288 | 119605 | 215944.736 | 345353.311 | Bogatynia | Traugutta | gminna | 10 | napow. | JGL 73409 | 1 | 165 | brak | 165 | 6 | istn. | istn. | 8 | brak | O-3 | istn. | istn. | 31 | 1 | 31 | 3000 | 1 | K | 62 | M5 |  |  | 0 |  |  | 0
289 | 119606 | 215995.939 | 345363.725 | Bogatynia | Traugutta | gminna | 10 | napow. | JGL 73409 | 1 | 165 | brak | 165 | 6 | istn. | istn. | 8 | brak | O-3 | istn. | istn. | 31 | 1 | 31 | 3000 | 1 | K | 62 | M5 |  |  | 0 |  |  | 0
290 | 119603 | 216041.587 | 345407.984 | Bogatynia | Sportowa | gminna | 9 | napow. | JGL 73409 | 1 | 165 | brak | 165 | 6 | istn. | istn. | 8 | brak | O-3 | istn. | istn. | 42 | 1 | 42 | 3000 | 1 | K | 60 | M5 |  |  | 0 |  |  | 0
291 | 119607 | 215910.636 | 345445.087 | Bogatynia | Daszyńskiego - były dworzec PKS | gminna | 8 | kablowa | JGL 73409 | 1 | 265 | brak | 265 | 1 | S-4 | 7 | 8 | brak | O-3 | 1.5 | W-1 | 53 | 1 | 53 | 4000 | 1 | K | 7 | M5 |  |  | 0 |  |  | 0
292 | 119608 | 215877.965 | 345445.259 | Bogatynia | Daszyńskiego - były dworzec PKS | gminna | 8 | kablowa | JGL 73409 | 1 | 265 | brak | 265 | 1 | S-4 | 7 | 8 | brak | O-3 | 1 | W-1 | 53 | 1 | 53 | 4000 | 1 | K | 7 | M4 |  |  | 0 |  |  | 0
293 | 119609 | 215910.808 | 345486.701 | Bogatynia | Daszyńskiego - były dworzec PKS | gminna | 8 | kablowa | JGL 73409 | 1 | 265 | brak | 265 | 1 | S-4 | 7 | 8 | brak | O-3 | 1.5 | W-1 | 53 | 1 | 53 | 4000 | 1 | K | 7 | M5 |  |  | 0 |  |  | 0
294 | 119660 | 215689.976 | 346403.584 | Bogatynia | Zgorzelecka do Daszyńskiego | powiatowa | 8 | kablowa | JGL 73602 | 1 | 165 | brak | 165 | 6 | istn. | istn. | 8 | brak | O-3 | istn. | istn. | 49 | 1 | 49 | 4000 | 1 | K | 77 | M4 |  |  | 0 |  |  | 0
295 | 119637 | 215810.171 | 345765.119 | Bogatynia | Daszyńskiego | gminna | 9 | kablowa | JGL 73633 | 1 | 265 | brak | 265 | 2 | istn. | istn. | 9 | brak | O-3 | istn. | istn. | 31 | 1 | 31 | 4000 | 1 | K | 14 | M4 |  |  | 0 |  |  | 0
296 | 119638 | 215906.847 | 345316.623 | Bogatynia | Daszyńskiego | gminna | 9 | kablowa | JGL 73406 | 1 | 265 | brak | 265 | 2 | istn. | istn. | 8 | brak | O-3 | istn. | istn. | 53 | 1 | 53 | 4000 | 1 | K | 7 | M4 |  |  | 0 |  |  | 0
297 | 119680 | 215623.934 | 345928.446 | Bogatynia | Siedzikówny-Inki | gminna | 10 | napow. | JGL 73419 | 1 | 430 | brak | 430 | 6 | istn. | istn. | 8 | brak | O-3 | istn. | istn. | 36 | 1 | 36 | 3000 | 1 | K | 70 | M5 |  |  | 0 |  |  | 0
298 | 119681 | 215650.663 | 345935.909 | Bogatynia | Siedzikówny-Inki | gminna | 10.5 | napow. | JGL 73419 | 1 | 165 | brak | 165 | 6 | istn. | istn. | 8 | brak | O-3 | istn. | istn. | 36 | 1 | 36 | 3000 | 1 | K | 70 | M5 |  |  | 0 |  |  | 0
299 | 119682 | 215675.656 | 345947.538 | Bogatynia | Siedzikówny-Inki | gminna | 10 | napow. | JGL 73419 | 1 | 165 | brak | 165 | 6 | istn. | istn. | 8 | brak | O-3 | istn. | istn. | 36 | 1 | 36 | 3000 | 1 | K | 70 | M5 |  |  | 0 |  |  | 0
300 | 119683 | 215730.503 | 345952.224 | Bogatynia | Siedzikówny-Inki | gminna | 10 | napow. | JGL 73419 | 1 | 165 | brak | 165 | 6 | istn. | istn. | 8 | brak | O-3 | istn. | istn. | 36 | 1 | 36 | 3000 | 1 | K | 70 | M5 |  |  | 0 |  |  | 0
301 | 119684 | 215707.94 | 345903.626 | Bogatynia | Siedzikówny-Inki | gminna | 10 | napow. | JGL 73419 | 1 | 140 | brak | 140 | 6 | istn. | istn. | 8 | brak | O-3 | istn. | istn. | 36 | 1 | 36 | 3000 | 1 | K | 70 | M5 |  |  | 0 |  |  | 0
302 | 119673 | 215503.478 | 346417.383 | Bogatynia | Nadbrzeżna | gminna | 5 | kablowa | JGL 73419 | 1 | 80 | brak | 80 | 9 | istn. | istn. | 5 | brak | O-2 | istn. | istn. | 31 | 1 | 31 | 3000 | 1 | K | 79 | M5 |  |  | 0 |  |  | 0
303 | 119674 | 215471.195 | 346421.548 | Bogatynia | Nadbrzeżna | gminna | 5 | kablowa | JGL 73419 | 1 | 80 | brak | 80 | 9 | istn. | istn. | 5 | brak | O-2 | istn. | istn. | 31 | 1 | 31 | 3000 | 1 | K | 79 | M5 |  |  | 0 |  |  | 0
304 | 119675 | 215464.599 | 346430.921 | Bogatynia | Nadbrzeżna | gminna | 5 | kablowa | JGL 73419 | 1 | 80 | brak | 80 | 9 | istn. | istn. | 5 | brak | O-2 | istn. | istn. | 31 | 1 | 31 | 3000 | 1 | K | 79 | M5 |  |  | 0 |  |  | 0
305 | 119676 | 215471.368 | 346055.496 | Bogatynia | Nadbrzeżna | gminna | 1.5 | kablowa | JGL 73419 | 1 | 80 | brak | 80 | 12 | istn. | istn. | 4 | brak | Z-1 | brak | brak | 50 | 1 | 50 | 3000 | 1 | K | 81 | M5 |  |  | 0 |  |  | 0
306 | 119677 | 215461.822 | 346058.1 | Bogatynia | Nadbrzeżna | gminna | 1.5 | kablowa | JGL 73419 | 1 | 80 | brak | 80 | 12 | istn. | istn. | 4 | brak | Z-1 | brak | brak | 50 | 1 | 50 | 3000 | 1 | K | 81 | M5 |  |  | 0 |  |  | 0
307 | 119678 | 215472.583 | 346047.339 | Bogatynia | Nadbrzeżna | gminna | 1.5 | kablowa | JGL 73419 | 1 | 80 | brak | 80 | 12 | istn. | istn. | 4 | brak | Z-1 | brak | brak | 50 | 1 | 50 | 3000 | 1 | K | 81 | M5 |  |  | 0 |  |  | 0
308 | 119679 | 215463.211 | 346049.769 | Bogatynia | Nadbrzeżna | gminna | 1.5 | kablowa | JGL 73419 | 1 | 80 | brak | 80 | 12 | istn. | istn. | 4 | brak | Z-1 | brak | brak | 50 | 1 | 50 | 3000 | 1 | K | 81 | M5 |  |  | 0 |  |  | 0
309 | 119686 | 215728.403 | 345730.307 | Bogatynia | Biskupia | gminna | 5 | kablowa | JGL 73633 | 1 | 80 | brak | 80 | 9 | istn. | istn. | 5 | brak | O-2 | istn. | istn. | 21 | 1 | 21 | 3000 | 1 | K | 75 | M5 |  |  | 0 |  |  | 0
310 | 119687 | 215707.11 | 345752.132 | Bogatynia | Biskupia | gminna | 5 | kablowa | JGL 73633 | 1 | 80 | brak | 80 | 9 | istn. | istn. | 5 | brak | O-2 | istn. | istn. | 21 | 1 | 21 | 3000 | 1 | K | 75 | M5 |  |  | 0 |  |  | 0
311 | 119688 | 215686.173 | 345770.23 | Bogatynia | Biskupia | gminna | 5 | kablowa | JGL 73633 | 1 | 80 | brak | 80 | 9 | istn. | istn. | 5 | brak | O-2 | istn. | istn. | 21 | 1 | 21 | 3000 | 1 | K | 75 | M5 |  |  | 0 |  |  | 0
312 | 119689 | 215667.187 | 345796.669 | Bogatynia | Biskupia | gminna | 5 | kablowa | JGL 73633 | 1 | 80 | brak | 80 | 9 | istn. | istn. | 5 | brak | O-2 | istn. | istn. | 21 | 1 | 21 | 3000 | 1 | K | 75 | M5 |  |  | 0 |  |  | 0
313 | 119710 | 215631.876 | 345551.981 | Bogatynia | 1 Maja | gminna | 10.5 | napow. | JGL 73427 | 1 | 265 | brak | 265 | 6 | istn. | istn. | 8 | brak | O-3 | istn. | istn. | 36 | 1 | 36 | 4000 | 1 | K | 70 | M5 |  |  | 0 |  |  | 0
314 | 119709 | 215638.442 | 345520.752 | Bogatynia | 1 Maja | gminna | 10.5 | napow. | JGL 73427 | 1 | 265 | brak | 265 | 6 | istn. | istn. | 8 | brak | O-3 | istn. | istn. | 36 | 1 | 36 | 4000 | 1 | K | 70 | M5 |  |  | 0 |  |  | 0
315 | 119714 | 212151.35 | 350120.31 | Bogatynia | Łużycka | gminna | 10 | napow. | JGL 73503 | 1 | 265 | brak | 265 | 6 | istn. | istn. | 10 | brak | O-3 | istn. | istn. | 36 | 1 | 36 | 3000 | 1 | K | 67 | M5 |  |  | 0 |  |  | 0
316 | 119752 | 215254.3 | 347306.404 | Bogatynia | Al. Solidarności | powiatowa |  | kablowa | JGL 73603 | 1 | #N/D | brak |  | 1 | S-5 | 8 | 8 | brak | O-3 | 1 | W-4 | 53 | 1 | 53 | 4000 | 1 | K | 11 | M4 |  |  | 0 |  |  | 0
319 | 119782 | 215835.844 | 346754.147 | Bogatynia | Al. Solidarności | gminna | 10 | kablowa | JGL 73603 | 1 | 165 | brak | 165 | 2 | istn. | istn. | 10 | brak | O-3 | istn. | istn. | 53 | 1 | 53 | 4000 | 1 | K | 10 | M4 |  |  | 0 |  |  | 0
320 | 119783 | 215855.891 | 346733.751 | Bogatynia | Al. Solidarności | gminna | 10 | kablowa | JGL 73603 | 1 | 165 | brak | 165 | 2 | istn. | istn. | 10 | brak | O-3 | istn. | istn. | 53 | 1 | 53 | 4000 | 1 | K | 10 | M4 |  |  | 0 |  |  | 0
321 | 119784 | 215877.333 | 346711.263 | Bogatynia | Al. Solidarności | gminna | 10 | kablowa | JGL 73603 | 1 | 165 | brak | 165 | 2 | istn. | istn. | 10 | brak | O-3 | istn. | istn. | 53 | 1 | 53 | 4000 | 1 | K | 10 | M4 |  |  | 0 |  |  | 0
322 | 119819 | 213553.334 | 349962.994 | Bogatynia | Młodych Energetyków obwodowa | wojewódzka | 9 | kablowa | JGL 73502 | 1 | 165 | brak | 165 | 2 | istn. | istn. | 9 | brak | O-3 | istn. | istn. | 62 | 1 | 62 | 4000 | 1 | K | 6 | M3 |  |  | 0 |  |  | 0
323 | 119820 | 213529.475 | 349973.769 | Bogatynia | Młodych Energetyków obwodowa | wojewódzka | 9 | kablowa | JGL 73502 | 1 | 165 | brak | 165 | 2 | istn. | istn. | 9 | brak | O-3 | istn. | istn. | 62 | 1 | 62 | 4000 | 1 | K | 6 | M3 |  |  | 0 |  |  | 0
324 | 119821 | 213487.453 | 349985.622 | Bogatynia | Młodych Energetyków obwodowa | wojewódzka | 9 | kablowa | JGL 73502 | 1 | 165 | brak | 165 | 2 | istn. | istn. | 9 | brak | O-3 | istn. | istn. | 62 | 1 | 62 | 4000 | 1 | K | 6 | M3 |  |  | 0 |  |  | 0
325 | 119822 | 213453.588 | 349992.241 | Bogatynia | Młodych Energetyków obwodowa | wojewódzka | 9 | kablowa | JGL 73502 | 1 | 165 | brak | 165 | 2 | istn. | istn. | 9 | brak | O-3 | istn. | istn. | 62 | 1 | 62 | 4000 | 1 | K | 6 | M3 |  |  | 0 |  |  | 0
326 | 119823 | 213425.111 | 349997.32 | Bogatynia | Młodych Energetyków obwodowa | wojewódzka | 9 | kablowa | JGL 73502 | 1 | 165 | brak | 165 | 2 | istn. | istn. | 9 | brak | O-3 | istn. | istn. | 62 | 1 | 62 | 4000 | 1 | K | 6 | M3 |  |  | 0 |  |  | 0
327 | 119824 | 213392.786 | 350002.554 | Bogatynia | Młodych Energetyków obwodowa | wojewódzka | 9 | kablowa | JGL 73502 | 1 | 165 | brak | 165 | 2 | istn. | istn. | 9 | brak | O-3 | istn. | istn. | 62 | 1 | 62 | 4000 | 1 | K | 6 | M3 |  |  | 0 |  |  | 0
328 | 119825 | 213363.078 | 350007.788 | Bogatynia | Młodych Energetyków obwodowa | wojewódzka | 9 | kablowa | JGL 73502 | 1 | 165 | brak | 165 | 2 | istn. | istn. | 9 | brak | O-3 | istn. | istn. | 62 | 1 | 62 | 4000 | 1 | K | 6 | M3 |  |  | 0 |  |  | 0
329 | 119826 | 214696.974 | 350028.229 | Bogatynia | Wiejska | gminna | 7 | kablowa | JGL 73507 | 1 | 165 | brak | 165 | 2 | istn. | istn. | 7 | brak | O-3 | istn. | istn. | 31 | 1 | 31 | 3000 | 1 | K | 69 | M5 |  |  | 0 |  |  | 0
330 | 119827 | 214655.928 | 350033.04 | Bogatynia | Wiejska | gminna | 7 | kablowa | JGL 73507 | 1 | 165 | brak | 165 | 2 | istn. | istn. | 7 | brak | O-3 | istn. | istn. | 31 | 1 | 31 | 3000 | 1 | K | 69 | M5 |  |  | 0 |  |  | 0
331 | 119828 | 214603.304 | 350027.928 | Bogatynia | Wiejska | gminna | 7 | kablowa | JGL 73507 | 1 | 165 | brak | 165 | 2 | istn. | istn. | 7 | brak | O-3 | istn. | istn. | 31 | 1 | 31 | 3000 | 1 | K | 69 | M5 |  |  | 0 |  |  | 0
332 | 119829 | 214564.964 | 350035.596 | Bogatynia | Wiejska | gminna | 7 | kablowa | JGL 73507 | 1 | 165 | brak | 165 | 2 | istn. | istn. | 7 | brak | O-3 | istn. | istn. | 31 | 1 | 31 | 3000 | 1 | K | 69 | M5 |  |  | 0 |  |  | 0
333 | 119830 | 214523.768 | 350056.345 | Bogatynia | Wiejska | gminna | 7 | kablowa | JGL 73507 | 1 | 165 | brak | 165 | 2 | istn. | istn. | 7 | brak | O-3 | istn. | istn. | 31 | 1 | 31 | 3000 | 1 | K | 69 | M5 |  |  | 0 |  |  | 0
334 | 119831 | 214482.872 | 350064.163 | Bogatynia | Wiejska | gminna | 7 | kablowa | JGL 73507 | 1 | 165 | brak | 165 | 2 | istn. | istn. | 7 | brak | O-3 | istn. | istn. | 31 | 1 | 31 | 3000 | 1 | K | 69 | M5 |  |  | 0 |  |  | 0
335 | 119832 | 214436.713 | 350063.862 | Bogatynia | Wiejska | gminna | 7 | kablowa | JGL 73507 | 1 | 165 | brak | 165 | 2 | istn. | istn. | 7 | brak | O-3 | istn. | istn. | 31 | 1 | 31 | 3000 | 1 | K | 69 | M5 |  |  | 0 |  |  | 0
336 | 119833 | 214391.457 | 350073.034 | Bogatynia | Wiejska | gminna | 7 | kablowa | JGL 73507 | 1 | 165 | brak | 165 | 2 | istn. | istn. | 7 | brak | O-3 | istn. | istn. | 31 | 1 | 31 | 3000 | 1 | K | 69 | M5 |  |  | 0 |  |  | 0
337 | 119834 | 214359.733 | 350083.408 | Bogatynia | Wiejska | gminna | 7 | kablowa | JGL 73507 | 1 | 165 | brak | 165 | 2 | istn. | istn. | 7 | brak | O-3 | istn. | istn. | 31 | 1 | 31 | 3000 | 1 | K | 69 | M5 |  |  | 0 |  |  | 0
338 | 119835 | 214315.229 | 350091.227 | Bogatynia | Wiejska | gminna | 7 | kablowa | JGL 73507 | 1 | 165 | brak | 165 | 2 | istn. | istn. | 7 | brak | O-3 | istn. | istn. | 31 | 1 | 31 | 3000 | 1 | K | 69 | M5 |  |  | 0 |  |  | 0
339 | 119856 | 217279.42 | 344444.727 | Bogatynia | ścieżka | gminna | 6 | kablowa | JGL 73617 | 1 | 165 | brak | 165 | 2 | istn. | istn. | 6 | brak | O-2 | istn. | istn. | 31 | 1 | 31 | 3000 | 1 | N | 84 | P5 |  |  | 0 |  |  | 0
340 | 119859 | 217577.612 | 344035.987 | Bogatynia | Główna | gminna | 7 | kablowa | JGL 73627 | 1 | 165 | brak | 165 | 2 | istn. | istn. | 7 | brak | O-3 | istn. | istn. | 22 | 1 | 22 | 4000 | 1 | K | 53 | M5 |  |  | 0 |  |  | 0
341 | 119860 | 217551.907 | 344073.375 | Bogatynia | Główna | gminna | 7 | kablowa | JGL 73627 | 1 | 165 | brak | 165 | 2 | istn. | istn. | 7 | brak | O-3 | istn. | istn. | 22 | 1 | 22 | 4000 | 1 | K | 53 | M5 |  |  | 0 |  |  | 0
342 | 119861 | 217535.257 | 344098.934 | Bogatynia | Główna | gminna | 7 | kablowa | JGL 73627 | 1 | 165 | brak | 165 | 2 | istn. | istn. | 7 | brak | O-3 | istn. | istn. | 22 | 1 | 22 | 4000 | 1 | K | 53 | M5 |  |  | 0 |  |  | 0
343 | 119890 | 217065.46 | 344540.203 | Bogatynia | ścieżka | gminna | 6 | kablowa | JGL 73617 | 1 | 165 | brak | 165 | 2 | istn. | istn. | 6 | brak | O-2 | istn. | istn. | 31 | 1 | 31 | 3000 | 1 | N | 84 | P5 |  |  | 0 |  |  | 0
344 | 119891 | 217039.953 | 344545.891 | Bogatynia | ścieżka | gminna | 6 | kablowa | JGL 73617 | 1 | 165 | brak | 165 | 2 | istn. | istn. | 6 | brak | O-2 | istn. | istn. | 31 | 1 | 31 | 3000 | 1 | N | 84 | P5 |  |  | 0 |  |  | 0
345 | 119946 | 215792.888 | 345164.469 | Bogatynia | Wyspiańskiego | gminna | 10 | napow. | JGL 73424 | 1 | 265 | brak | 265 | 6 | istn. | istn. | 8 | brak | O-3 | istn. | istn. | 31 | 1 | 31 | 3000 | 1 | K | 59 | M5 |  |  | 0 |  |  | 0
346 | 119950 | 215596.582 | 345109.057 | Bogatynia | Skłodowskiej | gminna | 10 | napow. | JGL 73424 | 1 | 265 | brak | 265 | 6 | istn. | istn. | 8 | brak | O-3 | istn. | istn. | 42 | 1 | 42 | 4000 | 1 | K | 60 | M5 |  |  | 0 |  |  | 0
347 | 119951 | 215544.076 | 345159.2 | Bogatynia | Skłodowskiej | gminna | 10 | napow. | JGL 73424 | 1 | 265 | brak | 265 | 6 | istn. | istn. | 8 | brak | O-3 | istn. | istn. | 42 | 1 | 42 | 4000 | 1 | K | 60 | M5 |  |  | 0 |  |  | 0
348 | 119953 | 215484.485 | 345203.53 | Bogatynia | Skłodowskiej | gminna | 10 | napow. | JGL 73424 | 1 | 140 | brak | 140 | 6 | istn. | istn. | 8 | brak | O-3 | istn. | istn. | 42 | 1 | 42 | 4000 | 1 | K | 60 | M5 |  |  | 0 |  |  | 0
349 | 119926 | 216854.442 | 344467.793 | Bogatynia | Kościuszki | gminna | 7 | kablowa | PT 73618 | 1 | 165 | brak | 165 | 2 | istn. | istn. | 7 | brak | O-3 | istn. | istn. | 28 | 1 | 28 | 4000 | 1 | K | 43 | M5 |  |  | 0 |  |  | 0
350 | 119927 | 216826.838 | 344475.125 | Bogatynia | Kościuszki | gminna | 7 | kablowa | PT 73618 | 1 | 165 | brak | 165 | 2 | istn. | istn. | 7 | brak | O-3 | istn. | istn. | 28 | 1 | 28 | 4000 | 1 | K | 43 | M5 |  |  | 0 |  |  | 0
351 | 119928 | 216788.596 | 344475.556 | Bogatynia | Kościuszki | gminna | 7 | kablowa | PT 73618 | 1 | 165 | brak | 165 | 2 | istn. | istn. | 7 | brak | O-3 | istn. | istn. | 28 | 1 | 28 | 4000 | 1 | K | 43 | M5 |  |  | 0 |  |  | 0
352 | 119929 | 216748.773 | 344476.706 | Bogatynia | Kościuszki | gminna | 7 | kablowa | PT 73618 | 1 | 165 | brak | 165 | 2 | istn. | istn. | 7 | brak | O-3 | istn. | istn. | 28 | 1 | 28 | 4000 | 1 | K | 43 | M5 |  |  | 0 |  |  | 0
353 | 119930 | 216687.384 | 344485.907 | Bogatynia | Kościuszki | gminna | 7 | kablowa | PT 73618 | 1 | 165 | brak | 165 | 2 | istn. | istn. | 7 | brak | O-3 | istn. | istn. | 28 | 1 | 28 | 4000 | 1 | K | 43 | M5 |  |  | 0 |  |  | 0
354 | 119962 | 215735.567 | 345240.957 | Bogatynia | Krzywa | gminna | 10 | napow. | JGL 73424 | 1 | 165 | brak | 165 | 6 | istn. | istn. | 8 | brak | O-3 | istn. | istn. | 31 | 1 | 31 | 3000 | 1 | K | 62 | M5 |  |  | 0 |  |  | 0
355 | 119963 | 215715.401 | 345199.897 | Bogatynia | Krzywa | gminna | 10 | napow. | JGL 73424 | 1 | 165 | brak | 165 | 6 | istn. | istn. | 8 | brak | O-3 | istn. | istn. | 31 | 1 | 31 | 3000 | 1 | K | 62 | M5 |  |  | 0 |  |  | 0
356 | 119964 | 215695.234 | 345170.828 | Bogatynia | Krzywa | gminna | 10 | napow. | JGL 73424 | 1 | 165 | brak | 165 | 6 | istn. | istn. | 8 | brak | O-3 | istn. | istn. | 31 | 1 | 31 | 3000 | 1 | K | 62 | M5 |  |  | 0 |  |  | 0
357 | 119965 | 215677.066 | 345133.583 | Bogatynia | Krzywa | gminna | 10 | napow. | JGL 73424 | 1 | 265 | brak | 265 | 6 | istn. | istn. | 8 | brak | O-3 | istn. | istn. | 31 | 1 | 31 | 3000 | 1 | K | 62 | M5 |  |  | 0 |  |  | 0
358 | 119966 | 215761.548 | 345181.91 | Bogatynia | Krzywa | gminna | 10 | napow. | JGL 73424 | 1 | 265 | brak | 265 | 6 | istn. | istn. | 8 | brak | O-3 | istn. | istn. | 31 | 1 | 31 | 3000 | 1 | K | 62 | M5 |  |  | 0 |  |  | 0
359 | 119967 | 215779.897 | 345168.829 | Bogatynia | Krzywa | gminna | 10 | napow. | JGL 73424 | 1 | 165 | brak | 165 | 6 | istn. | istn. | 8 | brak | O-3 | istn. | istn. | 31 | 1 | 31 | 3000 | 1 | K | 62 | M5 |  |  | 0 |  |  | 0
364 | 120001 | 216658.739 | 345759.477 | Bogatynia | Pocztowa | gminna | 9 | kablowa | JGL 73605 | 1 | 165 | brak | 165 | 2 | istn. | istn. | 9 | brak | O-3 | istn. | istn. | 49 | 1 | 49 | 4000 | 1 | K | 29 | M4 |  |  | 0 |  |  | 0
365 | 120003 | 216595.964 | 345748.488 | Bogatynia | Pocztowa | gminna | 9 | kablowa | JGL 73605 | 1 | 165 | brak | 165 | 2 | istn. | istn. | 9 | brak | O-3 | istn. | istn. | 49 | 1 | 49 | 4000 | 1 | K | 29 | M4 |  |  | 0 |  |  | 0
366 | 120004 | 216566.325 | 345743.492 | Bogatynia | Pocztowa | gminna | 9 | kablowa | JGL 73605 | 1 | 165 | brak | 165 | 2 | istn. | istn. | 9 | brak | O-3 | istn. | istn. | 49 | 1 | 49 | 4000 | 1 | K | 29 | M4 |  |  | 0 |  |  | 0
367 | 120005 | 216530.359 | 345739.663 | Bogatynia | Pocztowa | gminna | 9 | kablowa | JGL 73605 | 1 | 165 | brak | 165 | 2 | istn. | istn. | 9 | brak | O-3 | istn. | istn. | 49 | 1 | 49 | 4000 | 1 | K | 29 | M4 |  |  | 0 |  |  | 0
368 | 120006 | 216503.717 | 345735 | Bogatynia | Pocztowa | gminna | 9 | kablowa | JGL 73605 | 1 | 165 | brak | 165 | 2 | istn. | istn. | 9 | brak | O-3 | istn. | istn. | 49 | 1 | 49 | 4000 | 1 | K | 29 | M4 |  |  | 0 |  |  | 0
369 | 120007 | 216474.411 | 345729.505 | Bogatynia | Pocztowa | gminna | 9 | kablowa | JGL 73605 | 1 | 165 | brak | 165 | 2 | istn. | istn. | 9 | brak | O-3 | istn. | istn. | 49 | 1 | 49 | 4000 | 1 | K | 29 | M4 |  |  | 0 |  |  | 0
370 | 120020 | 215975.877 | 345641.921 | Bogatynia | Pocztowa | gminna | 9 | kablowa | JGL 73605 | 1 | 165 | brak | 165 | 2 | istn. | istn. | 9 | brak | O-3 | istn. | istn. | 49 | 1 | 49 | 4000 | 1 | K | 29 | M4 |  |  | 0 |  |  | 0
371 | 120021 | 215952.565 | 345641.588 | Bogatynia | Pocztowa | gminna | 9 | kablowa | JGL 73605 | 1 | 165 | brak | 165 | 2 | istn. | istn. | 9 | brak | O-3 | istn. | istn. | 49 | 1 | 49 | 4000 | 1 | K | 29 | M4 |  |  | 0 |  |  | 0
372 | 120022 | 215927.422 | 345639.256 | Bogatynia | Pocztowa | gminna | 9 | kablowa | JGL 73605 | 1 | 165 | brak | 165 | 2 | istn. | istn. | 9 | brak | O-3 | istn. | istn. | 49 | 1 | 49 | 4000 | 1 | K | 29 | M4 |  |  | 0 |  |  | 0
373 | 120023 | 215900.78 | 345650.246 | Bogatynia | Pocztowa | gminna | 9 | kablowa | JGL 73605 | 1 | 165 | brak | 165 | 2 | istn. | istn. | 9 | brak | O-3 | istn. | istn. | 31 | 1 | 31 | 4000 | 1 | K | 27 | M4 |  |  | 0 |  |  | 0
374 | 120032 | 216437.221 | 345795.919 | Bogatynia | Zygmunta Starego | gminna | 4.5 | kablowa | JGL 73603 | 1 | 80 | brak | 80 | 3 | istn. | istn. | 4.5 | brak | O-1 | brak | brak | 42 | 1 | 42 | 3000 | 1 | K | 50 | M5 |  |  | 0 |  |  | 0
375 | 120033 | 216418.073 | 345791.257 | Bogatynia | Zygmunta Starego | gminna | 4.5 | kablowa | JGL 73603 | 1 | 80 | brak | 80 | 3 | istn. | istn. | 4.5 | brak | O-1 | brak | brak | 42 | 1 | 42 | 3000 | 1 | K | 50 | M5 |  |  | 0 |  |  | 0
376 | 120034 | 216399.423 | 345786.761 | Bogatynia | Zygmunta Starego | gminna | 4.5 | kablowa | JGL 73603 | 1 | 80 | brak | 80 | 3 | istn. | istn. | 4.5 | brak | O-1 | brak | brak | 42 | 1 | 42 | 3000 | 1 | K | 50 | M5 |  |  | 0 |  |  | 0
377 | 120071 | 215386.06 | 346991.975 | Bogatynia | Zgorzelecka | gminna | 8 | kablowa | JGL 73602 | 1 | 165 | brak | 165 | 2 | istn. | istn. | 8 | brak | O-3 | istn. | istn. | 53 | 1 | 53 | 4000 | 1 | K | 18 | M4 |  |  | 0 |  |  | 0
378 | 120070 | 215408.451 | 346951.881 | Bogatynia | Zgorzelecka | gminna | 8 | kablowa | JGL 73602 | 1 | 165 | brak | 165 | 2 | istn. | istn. | 8 | brak | O-3 | istn. | istn. | 53 | 1 | 53 | 4000 | 1 | K | 18 | M4 |  |  | 0 |  |  | 0
379 | 120069 | 215422.857 | 346924.111 | Bogatynia | Zgorzelecka | gminna | 8 | kablowa | JGL 73602 | 1 | 165 | brak | 165 | 2 | istn. | istn. | 8 | brak | O-3 | istn. | istn. | 53 | 1 | 53 | 4000 | 1 | K | 18 | M4 |  |  | 0 |  |  | 0
380 | 120068 | 215441.255 | 346890.96 | Bogatynia | Zgorzelecka | gminna | 8 | kablowa | JGL 73602 | 1 | 165 | brak | 165 | 2 | istn. | istn. | 8 | brak | O-3 | istn. | istn. | 53 | 1 | 53 | 4000 | 1 | K | 18 | M4 |  |  | 0 |  |  | 0
381 | 120073 | 215593.473 | 346474.747 | Bogatynia | Zgorzelecka do Daszyńskiego | powiatowa | 8 | napow. | JGL 73602 | 1 | 165 | brak | 165 | 6 | istn. | istn. | 8 | brak | O-3 | istn. | istn. | 49 | 1 | 49 | 4000 | 1 | K | 77 | M4 |  |  | 0 |  |  | 0
382 | 120074 | 215619.855 | 346452.704 | Bogatynia | Zgorzelecka do Daszyńskiego | powiatowa | 10.5 | napow. | JGL 73602 | 1 | 165 | brak | 165 | 6 | istn. | istn. | 8 | brak | O-3 | istn. | istn. | 49 | 1 | 49 | 4000 | 1 | K | 77 | M4 |  |  | 0 |  |  | 0
383 | 120075 | 215648.146 | 346431.355 | Bogatynia | Zgorzelecka do Daszyńskiego | powiatowa | 8 | napow. | JGL 73602 | 1 | 165 | brak | 165 | 6 | istn. | istn. | 8 | brak | O-3 | istn. | istn. | 49 | 1 | 49 | 4000 | 1 | K | 77 | M4 |  |  | 0 |  |  | 0
384 | 120076 | 215670.015 | 346414.345 | Bogatynia | Zgorzelecka do Daszyńskiego | powiatowa | 8 | napow. | JGL 73602 | 1 | 165 | brak | 165 | 6 | istn. | istn. | 8 | brak | O-3 | istn. | istn. | 49 | 1 | 49 | 4000 | 1 | K | 77 | M4 |  |  | 0 |  |  | 0
385 | 120090 | 215883.133 | 345323.062 | Bogatynia | Daszyńskiego boczna przy UM | gminna | 9 | napow. | JGL 73406 | 1 | 140 | brak | 140 | 6 | istn. | istn. | 9 | brak | O-3 | istn. | istn. | 53 | 1 | 53 | 4000 | 1 | K | 7 | M5 |  |  | 0 |  |  | 0
386 | 120091 | 215862.739 | 345306.851 | Bogatynia | Daszyńskiego boczna przy UM | gminna | 9 | napow. | JGL 73406 | 1 | 165 | brak | 165 | 6 | istn. | istn. | 9 | brak | O-3 | istn. | istn. | 53 | 1 | 53 | 4000 | 1 | K | 7 | M5 |  |  | 0 |  |  | 0
387 | 120092 | 215833.455 | 345294.301 | Bogatynia | Daszyńskiego boczna przy UM | gminna | 9 | napow. | JGL 73406 | 1 | 165 | brak | 165 | 6 | istn. | istn. | 9 | brak | O-3 | istn. | istn. | 53 | 1 | 53 | 4000 | 1 | K | 7 | M5 |  |  | 0 |  |  | 0
388 | 120093 | 215805.043 | 345284.714 | Bogatynia | Daszyńskiego boczna przy UM | gminna | 9 | napow. | JGL 73406 | 1 | 165 | brak | 165 | 6 | istn. | istn. | 9 | brak | O-3 | istn. | istn. | 53 | 1 | 53 | 4000 | 1 | K | 7 | M5 |  |  | 0 |  |  | 0
389 | 120094 | 215868.317 | 345355.309 | Bogatynia | Daszyńskiego boczna przy LIDL | gminna | 9 | napow. | JGL 73406 | 1 | 140 | brak | 140 | 6 | istn. | istn. | 9 | brak | O-3 | istn. | istn. | 53 | 1 | 53 | 4000 | 1 | K | 7 | M5 |  |  | 0 |  |  | 0
390 | 120077 | 215600.155 | 345828.298 | Bogatynia | Piłsudskiego | gminna | 8 | kablowa | JGL 73419 | 1 | 165 | brak | 165 | 1 | S-6 | 6 | 7 | brak | O-3 | 0.7 | W-5 | 42 | 1 | 42 | 3000 | 1 | K | 31 | M5 |  |  | 0 |  |  | 0
391 | 120078 | 215611.784 | 345839.059 | Bogatynia | Piłsudskiego | gminna | 2 | kablowa | JGL 73419 | 1 | 80 | brak | 80 | 12 | istn. | istn. | 4 | brak | Z-1 | brak | brak | 50 | 1 | 50 | 3000 | 1 | K | 81 | M5 |  |  | 0 |  |  | 0
392 | 120079 | 215606.23 | 345832.637 | Bogatynia | Piłsudskiego | gminna | 2 | kablowa | JGL 73419 | 1 | 80 | brak | 80 | 12 | istn. | istn. | 4 | brak | Z-1 | brak | brak | 50 | 1 | 50 | 3000 | 1 | K | 81 | M5 |  |  | 0 |  |  | 0
393 | 120106 | 215350.019 | 345748.575 | Bogatynia | Kilińskiego | gminna | 10 | napow. | JGL 73427 | 1 | 165 | brak | 165 | 6 | istn. | istn. | 8 | brak | O-3 | istn. | istn. | 31 | 1 | 31 | 3000 | 1 | K | 59 | M5 |  |  | 0 |  |  | 0
394 | 120107 | 215373.122 | 345768.166 | Bogatynia | Kilińskiego | gminna | 10 | napow. | JGL 73427 | 1 | 165 | brak | 165 | 6 | istn. | istn. | 8 | brak | O-3 | istn. | istn. | 31 | 1 | 31 | 3000 | 1 | K | 59 | M5 |  |  | 0 |  |  | 0
395 | 120108 | 215397.887 | 345787.387 | Bogatynia | Kilińskiego | gminna | 10.5 | napow. | JGL 73427 | 1 | 430 | brak | 430 | 6 | istn. | istn. | 8 | brak | O-3 | istn. | istn. | 31 | 1 | 31 | 3000 | 1 | K | 59 | M5 |  |  | 0 |  |  | 0
396 | 120109 | 215421.174 | 345806.423 | Bogatynia | Kilińskiego | gminna | 10.5 | napow. | JGL 73427 | 1 | 165 | brak | 165 | 6 | istn. | istn. | 8 | brak | O-3 | istn. | istn. | 31 | 1 | 31 | 3000 | 1 | K | 59 | M5 |  |  | 0 |  |  | 0
397 | 120138 | 212357.737 | 351024.555 | Bogatynia Trzciniec | Lipowa | gminna | 10.5 | napow. | JGL 73505 | 1 | 430 | brak | 430 | 6 | istn. | istn. | 8 | brak | O-3 | istn. | istn. | 28 | 1 | 28 | 4000 | 1 | K | 63 | M5 |  |  | 0 |  |  | 0
398 | 120110 | 215511.516 | 345778.695 | Bogatynia | Kochanowskiego park | park | 2.5 | kablowa | JGL 73427 | 1 | 80 | brak | 80 | 4 | S-1 | 4 | 4 | brak | O-1 | brak | brak | 22 | 1 | 22 | 3000 | 1 | N | 54 | P5 |  |  | 0 |  |  | 0
399 | 120111 | 215525.69 | 345770.933 | Bogatynia | Kochanowskiego park | park | 2.5 | kablowa | JGL 73427 | 1 | 80 | brak | 80 | 4 | S-1 | 4 | 4 | brak | O-1 | brak | brak | 22 | 1 | 22 | 3000 | 1 | N | 54 | P5 |  |  | 0 |  |  | 0
400 | 120112 | 215535.308 | 345756.591 | Bogatynia | Kochanowskiego park | park | 2.5 | kablowa | JGL 73427 | 1 | 80 | brak | 80 | 4 | S-1 | 4 | 4 | brak | O-1 | brak | brak | 22 | 1 | 22 | 3000 | 1 | N | 54 | P5 |  |  | 0 |  |  | 0
401 | 120139 | 212345.709 | 350972.432 | Bogatynia Trzciniec | Lipowa | gminna | 10.5 | napow. | JGL 73505 | 1 | 430 | brak | 430 | 6 | istn. | istn. | 8 | brak | O-3 | istn. | istn. | 28 | 1 | 28 | 4000 | 1 | K | 63 | M5 |  |  | 0 |  |  | 0
402 | 120140 | 212321.478 | 350885.445 | Bogatynia Trzciniec | Lipowa | gminna | 10.5 | napow. | JGL 73505 | 1 | 265 | brak | 265 | 6 | istn. | istn. | 8 | brak | O-3 | istn. | istn. | 28 | 1 | 28 | 4000 | 1 | K | 63 | M5 |  |  | 0 |  |  | 0
403 | 120141 | 212026.514 | 350226.52 | Bogatynia | Słoneczna | gminna | 10 | napow. | JGL 73503 | 1 | 165 | brak | 165 | 6 | istn. | istn. | 10 | brak | O-3 | istn. | istn. | 36 | 1 | 36 | 3000 | 1 | K | 67 | M5 |  |  | 0 |  |  | 0
404 | 120142 | 211985.722 | 350255.921 | Bogatynia | Słoneczna | gminna | 10 | napow. | JGL 73503 | 1 | 165 | brak | 165 | 6 | istn. | istn. | 10 | brak | O-3 | istn. | istn. | 36 | 1 | 36 | 3000 | 1 | K | 67 | M5 |  |  | 0 |  |  | 0
405 | 120144 | 211974.793 | 350173.569 | Bogatynia | Młodych Energetyków | gminna | 10.5 | napow. | JGL 73503 | 1 | 165 | brak | 165 | 6 | istn. | istn. | 10 | brak | O-3 | istn. | istn. | 42 | 1 | 42 | 3000 | 1 | K | 24 | M5 |  |  | 0 |  |  | 0
406 | 120145 | 212013.276 | 350197.736 | Bogatynia | Młodych Energetyków | gminna | 10.5 | napow. | JGL 73503 | 1 | 165 | brak | 165 | 6 | istn. | istn. | 10 | brak | O-3 | istn. | istn. | 42 | 1 | 42 | 3000 | 1 | K | 24 | M5 |  |  | 0 |  |  | 0
407 | 120146 | 212068.536 | 350227.136 | Bogatynia | Młodych Energetyków | gminna | 10 | napow. | JGL 73503 | 1 | 430 | brak | 430 | 6 | istn. | istn. | 10 | brak | O-3 | istn. | istn. | 42 | 1 | 42 | 3000 | 1 | K | 24 | M5 |  |  | 0 |  |  | 0
408 | 120147 | 212091.472 | 350233.447 | Bogatynia | Młodych Energetyków | gminna | 10 | napow. | JGL 73503 | 1 | 140 | brak | 140 | 6 | istn. | istn. | 10 | brak | O-3 | istn. | istn. | 42 | 1 | 42 | 3000 | 1 | K | 24 | M5 |  |  | 0 |  |  | 0
409 | 120148 | 212122.565 | 350240.066 | Bogatynia | Młodych Energetyków | gminna | 10 | napow. | JGL 73503 | 1 | 140 | brak | 140 | 6 | istn. | istn. | 10 | brak | O-3 | istn. | istn. | 42 | 1 | 42 | 3000 | 1 | K | 24 | M5 |  |  | 0 |  |  | 0
410 | 120149 | 212165.357 | 350238.527 | Bogatynia | Młodych Energetyków | gminna | 12 | napow. | JGL 73503 | 1 | 165 | brak | 165 | 6 | istn. | istn. | 10 | brak | O-3 | istn. | istn. | 42 | 1 | 42 | 3000 | 1 | K | 24 | M5 |  |  | 0 |  |  | 0
411 | 120150 | 212201.839 | 350237.296 | Bogatynia | Młodych Energetyków | gminna | 12 | napow. | JGL 73503 | 1 | 165 | brak | 165 | 6 | istn. | istn. | 10 | brak | O-3 | istn. | istn. | 42 | 1 | 42 | 3000 | 1 | K | 24 | M5 |  |  | 0 |  |  | 0
412 | 120151 | 212230.623 | 350231.754 | Bogatynia | Młodych Energetyków | gminna | 12 | napow. | JGL 73503 | 1 | 140 | brak | 140 | 6 | istn. | istn. | 10 | brak | O-3 | istn. | istn. | 42 | 1 | 42 | 3000 | 1 | K | 24 | M5 |  |  | 0 |  |  | 0
413 | 120152 | 212271.876 | 350219.594 | Bogatynia | Młodych Energetyków | gminna | 12 | napow. | JGL 73503 | 1 | 140 | brak | 140 | 6 | istn. | istn. | 10 | brak | O-3 | istn. | istn. | 42 | 1 | 42 | 3000 | 1 | K | 24 | M5 |  |  | 0 |  |  | 0
414 | 120153 | 212302.97 | 350208.511 | Bogatynia | Młodych Energetyków | gminna | 12 | napow. | JGL 73503 | 1 | 140 | brak | 140 | 6 | istn. | istn. | 10 | brak | O-3 | istn. | istn. | 42 | 1 | 42 | 3000 | 1 | K | 24 | M5 |  |  | 0 |  |  | 0
415 | 120154 | 212349.302 | 350194.195 | Bogatynia | Młodych Energetyków | gminna | 12 | napow. | JGL 73503 | 1 | 140 | brak | 140 | 6 | istn. | istn. | 10 | brak | O-3 | istn. | istn. | 42 | 1 | 42 | 3000 | 1 | K | 24 | M5 |  |  | 0 |  |  | 0
416 | 120155 | 212393.018 | 350180.188 | Bogatynia | Młodych Energetyków | gminna | 10 | napow. | JGL 73503 | 1 | 140 | brak | 140 | 6 | istn. | istn. | 10 | brak | O-3 | istn. | istn. | 42 | 1 | 42 | 3000 | 1 | K | 24 | M5 |  |  | 0 |  |  | 0
417 | 120143 | 211955.398 | 350295.173 | Bogatynia | Słoneczna | gminna | 8 | kablowa | JGL 73503 | 1 | 165 | brak | 165 | 2 | istn. | istn. | 8 | brak | O-3 | istn. | istn. | 28 | 1 | 28 | 3000 | 1 | K | 63 | M5 |  |  | 0 |  |  | 0
418 | 120156 | 213138.804 | 349997.32 | Bogatynia | Młodych Energetyków obwodowa | wojewódzka | 9 | kablowa | JGL 73502 | 1 | 165 | brak | 165 | 2 | istn. | istn. | 9 | brak | O-3 | istn. | istn. | 62 | 1 | 62 | 4000 | 1 | K | 6 | M3 |  |  | 0 |  |  | 0
419 | 120190 | 217261.102 | 344342.886 | Bogatynia | Nadrzeczna | gminna | 10 | napow. | JGL 73636 | 1 | 265 | brak | 265 | 6 | istn. | istn. | 8 | brak | O-3 | istn. | istn. | 31 | 1 | 31 | 3000 | 1 | K | 59 | M5 |  |  | 0 |  |  | 0
420 | 120191 | 217276.227 | 344301.565 | Bogatynia | Nadrzeczna | gminna | 10 | napow. | JGL 73636 | 1 | 165 | brak | 165 | 6 | istn. | istn. | 8 | brak | O-3 | istn. | istn. | 31 | 1 | 31 | 3000 | 1 | K | 59 | M5 |  |  | 0 |  |  | 0
421 | 120192 | 217302.579 | 344272.718 | Bogatynia | Nadrzeczna | gminna | 10 | napow. | JGL 73636 | 1 | 165 | brak | 165 | 6 | istn. | istn. | 8 | brak | O-3 | istn. | istn. | 31 | 1 | 31 | 3000 | 1 | K | 59 | M5 |  |  | 0 |  |  | 0
422 | 120193 | 217332.361 | 344249.173 | Bogatynia | Nadrzeczna | gminna | 10 | napow. | JGL 73636 | 1 | 165 | brak | 165 | 6 | istn. | istn. | 8 | brak | O-3 | istn. | istn. | 31 | 1 | 31 | 3000 | 1 | K | 59 | M5 |  |  | 0 |  |  | 0
423 | 120194 | 217354.815 | 344229.059 | Bogatynia | Nadrzeczna | gminna | 10 | napow. | JGL 73636 | 1 | 165 | brak | 165 | 6 | istn. | istn. | 8 | brak | O-3 | istn. | istn. | 31 | 1 | 31 | 3000 | 1 | K | 59 | M5 |  |  | 0 |  |  | 0
424 | 120195 | 217377.424 | 344211.907 | Bogatynia | Nadrzeczna | gminna | 10 | napow. | JGL 73636 | 1 | 165 | brak | 165 | 6 | istn. | istn. | 8 | brak | O-3 | istn. | istn. | 31 | 1 | 31 | 3000 | 1 | K | 59 | M5 |  |  | 0 |  |  | 0
425 | 120196 | 217428.101 | 344165.596 | Bogatynia | Nadrzeczna | gminna | 10 | napow. | JGL 73636 | 1 | 265 | brak | 265 | 6 | istn. | istn. | 8 | brak | O-3 | istn. | istn. | 31 | 1 | 31 | 3000 | 1 | K | 59 | M5 |  |  | 0 |  |  | 0
426 | 120199 | 217656.067 | 343901.454 | Bogatynia | Nadrzeczna | gminna | 10 | napow. | JGL 73636 | 1 | 165 | brak | 165 | 6 | istn. | istn. | 8 | brak | O-3 | istn. | istn. | 31 | 1 | 31 | 3000 | 1 | K | 59 | M5 |  |  | 0 |  |  | 0
427 | 120200 | 217605.859 | 343937.63 | Bogatynia | Nadrzeczna | gminna | 10 | napow. | JGL 73636 | 1 | 45 | brak | 45 | 6 | istn. | istn. | 8 | brak | O-3 | istn. | istn. | 31 | 1 | 31 | 3000 | 1 | K | 59 | M5 |  |  | 0 |  |  | 0
428 | 120175 | 216289.362 | 345422.554 | Bogatynia | Kusocińskiego osiedle | osiedle | 5 | kablowa | JGL 73411 | 1 | 80 | brak | 80 | 4 | S-2 | 4.5 | 4.5 | brak | O-1 | brak | brak | 22 | 1 | 22 | 3000 | 1 | N | 36 | P5 |  |  | 0 |  |  | 0
429 | 120210 | 216877.48 | 345071.29 | Bogatynia | Wyczółkowskiego | osiedle | 4 | kablowa | JGL 73624 | 1 | 80 | brak | 80 | 4 | S-1 | 4 | 4 | brak | O-1 | brak | brak | 21 | 1 | 21 | 3000 | 1 | K | 52 | M5 |  |  | 0 |  |  | 0
430 | 120297 | 216587.979 | 344469.936 | Bogatynia | Górna | gminna | 10 | napow. | PT 73618 | 1 | 165 | brak | 165 | 6 | istn. | istn. | 8 | brak | O-3 | 0.5 | W-3 | 31 | 1 | 31 | 3000 | 1 | K | 62 | M5 |  |  | 0 |  |  | 0
431 | 120298 | 216616.158 | 344446.215 | Bogatynia | Górna | gminna | 10 | napow. | PT 73618 | 1 | 165 | brak | 165 | 6 | istn. | istn. | 8 | brak | O-3 | 0.5 | W-3 | 31 | 1 | 31 | 3000 | 1 | K | 62 | M5 |  |  | 0 |  |  | 0
432 | 120299 | 216655.262 | 344425.368 | Bogatynia | Górna | gminna | 10 | napow. | PT 73618 | 1 | 165 | brak | 165 | 6 | istn. | istn. | 8 | brak | O-3 | 0.5 | W-3 | 31 | 1 | 31 | 3000 | 1 | K | 62 | M5 |  |  | 0 |  |  | 0
433 | 120300 | 216689.91 | 344430.544 | Bogatynia | Górna | gminna | 10 | napow. | PT 73618 | 1 | 165 | brak | 165 | 6 | istn. | istn. | 8 | brak | O-3 | 0.5 | W-3 | 31 | 1 | 31 | 3000 | 1 | K | 62 | M5 |  |  | 0 |  |  | 0
434 | 120301 | 216722.689 | 344436.007 | Bogatynia | Górna | gminna | 10 | napow. | PT 73618 | 1 | 265 | brak | 265 | 6 | istn. | istn. | 8 | brak | O-3 | 0.5 | W-3 | 31 | 1 | 31 | 3000 | 1 | K | 62 | M5 |  |  | 0 |  |  | 0
435 | 120370 | 211969.406 | 350038.265 | Bogatynia | Jasna | gminna | 7 | napow. | JGL 73503 | 1 | 165 | brak | 165 | 6 | istn. | istn. | 10 | brak | O-3 | istn. | istn. | 36 | 1 | 36 | 3000 | 1 | K | 67 | M5 |  |  | 0 |  |  | 0
436 | 120369 | 212066.843 | 350144.322 | Bogatynia | Zielona | gminna | 10 | napow. | JGL 73503 | 1 | 430 | brak | 430 | 6 | istn. | istn. | 10 | brak | O-3 | istn. | istn. | 36 | 1 | 36 | 3000 | 1 | K | 67 | M5 |  |  | 0 |  |  | 0
437 | 120371 | 211982.028 | 350032.724 | Bogatynia | Jasna | gminna | 10 | napow. | JGL 73503 | 1 | 165 | brak | 165 | 6 | istn. | istn. | 10 | brak | O-3 | istn. | istn. | 36 | 1 | 36 | 3000 | 1 | K | 67 | M5 |  |  | 0 |  |  | 0
438 | 120372 | 212025.898 | 350014.56 | Bogatynia | Jasna | gminna | 10 | napow. | JGL 73503 | 1 | 165 | brak | 165 | 6 | istn. | istn. | 10 | brak | O-3 | istn. | istn. | 36 | 1 | 36 | 3000 | 1 | K | 67 | M5 |  |  | 0 |  |  | 0
439 | 120373 | 212047.14 | 350005.786 | Bogatynia | Jasna | gminna | 10 | napow. | JGL 73503 | 1 | 165 | brak | 165 | 6 | istn. | istn. | 10 | brak | O-3 | istn. | istn. | 36 | 1 | 36 | 3000 | 1 | K | 67 | M5 |  |  | 0 |  |  | 0
440 | 120374 | 212069.614 | 349997.628 | Bogatynia | Jasna | gminna | 10 | napow. | JGL 73503 | 1 | 165 | brak | 165 | 6 | istn. | istn. | 10 | brak | O-3 | istn. | istn. | 36 | 1 | 36 | 3000 | 1 | K | 67 | M5 |  |  | 0 |  |  | 0
441 | 120375 | 212093.165 | 349990.855 | Bogatynia | Jasna | gminna | 10 | napow. | JGL 73503 | 1 | 165 | brak | 165 | 6 | istn. | istn. | 10 | brak | O-3 | istn. | istn. | 36 | 1 | 36 | 3000 | 1 | K | 67 | M5 |  |  | 0 |  |  | 0
442 | 120382 | 213389.959 | 349681.816 | Bogatynia | Parkowa | gminna | 10 | napow. | JGL 73502 | 1 | 430 | brak | 430 | 6 | istn. | istn. | 10 | brak | O-3 | istn. | istn. | 53 | 1 | 53 | 3000 | 1 | K | 21 | M5 |  |  | 0 |  |  | 0
443 | 120389 | 213111.205 | 349767.367 | Bogatynia | Dębowa | gminna | 12 | napow. | JGL 73502 | 1 | 165 | brak | 165 | 6 | istn. | istn. | 8 | brak | O-3 | istn. | istn. | 42 | 1 | 42 | 3000 | 1 | K | 64 | M5 |  |  | 0 |  |  | 0
444 | 120392 | 213315.384 | 349973.651 | Bogatynia | Mickiewicza/Młodych Energetyków | gminna | 10 | napow. | JGL 73502 | 1 | 165 | brak | 165 | 6 | istn. | istn. | 10 | brak | O-3 | istn. | istn. | 42 | 1 | 42 | 3000 | 1 | K | 64 | M5 |  |  | 0 |  |  | 0
445 | 120357 | 215441.862 | 346119.369 | Bogatynia | Turowska | gminna | 8 | kablowa | JGL 73427 | 1 | 165 | brak | 165 | 2 | istn. | istn. | 8 | brak | O-2 | istn. | istn. | 31 | 1 | 31 | 4000 | 1 | K | 80 | M5 |  |  | 0 |  |  | 0
446 | 120358 | 215449.152 | 346089.168 | Bogatynia | Turowska | gminna | 8 | kablowa | JGL 73427 | 1 | 165 | brak | 165 | 2 | istn. | istn. | 8 | brak | O-2 | istn. | istn. | 31 | 1 | 31 | 4000 | 1 | K | 80 | M5 |  |  | 0 |  |  | 0
447 | 120393 | 213306.363 | 349904.94 | Bogatynia | Mickiewicza/Młodych Energetyków | gminna | 12 | napow. | JGL 73502 | 1 | 165 | brak | 165 | 6 | istn. | istn. | 12 | brak | O-3 | istn. | istn. | 42 | 1 | 42 | 3000 | 1 | K | 64 | M5 |  |  | 0 |  |  | 0
448 | 120394 | 213334.178 | 349929.898 | Bogatynia | Spacerowa | gminna | 8 | napow. | JGL 73502 | 1 | 165 | brak | 165 | 6 | istn. | istn. | 8 | brak | O-3 | istn. | istn. | 36 | 1 | 36 | 3000 | 1 | K | 67 | M5 |  |  | 0 |  |  | 0
449 | 120431 | 213403.641 | 349578.675 | Bogatynia | Kręta | gminna | 12 | napow. | JGL 73502 | 1 | 265 | brak | 265 | 6 | istn. | istn. | 12 | brak | O-3 | istn. | istn. | 36 | 1 | 36 | 3000 | 1 | K | 67 | M5 |  |  | 0 |  |  | 0
450 | 120432 | 213369.962 | 349543.041 | Bogatynia | Kręta | gminna | 12 | napow. | JGL 73502 | 1 | 165 | brak | 165 | 6 | istn. | istn. | 12 | brak | O-3 | istn. | istn. | 36 | 1 | 36 | 3000 | 1 | K | 67 | M5 |  |  | 0 |  |  | 0
451 | 120433 | 213338.689 | 349514.023 | Bogatynia | Kręta | gminna | 12 | napow. | JGL 73502 | 1 | 165 | brak | 165 | 6 | istn. | istn. | 12 | brak | O-3 | istn. | istn. | 36 | 1 | 36 | 3000 | 1 | K | 67 | M5 |  |  | 0 |  |  | 0
452 | 120434 | 213295.838 | 349502.296 | Bogatynia | Kręta | gminna | 12 | napow. | JGL 73502 | 1 | 165 | brak | 165 | 6 | istn. | istn. | 12 | brak | O-3 | istn. | istn. | 36 | 1 | 36 | 3000 | 1 | K | 67 | M5 |  |  | 0 |  |  | 0
453 | 120436 | 213118.422 | 349567.248 | Bogatynia | Mickiewicza | gminna | 12 | napow. | JGL 73502 | 1 | 165 | brak | 165 | 6 | istn. | istn. | 12 | brak | O-3 | istn. | istn. | 42 | 1 | 42 | 3000 | 1 | K | 64 | M5 |  |  | 0 |  |  | 0
454 | 120437 | 213136.464 | 349594.913 | Bogatynia | Mickiewicza | gminna | 12 | napow. | JGL 73502 | 1 | 165 | brak | 165 | 6 | istn. | istn. | 12 | brak | O-3 | istn. | istn. | 42 | 1 | 42 | 3000 | 1 | K | 64 | M5 |  |  | 0 |  |  | 0
455 | 120438 | 213153.605 | 349622.728 | Bogatynia | Mickiewicza | gminna | 12 | napow. | JGL 73502 | 1 | 165 | brak | 165 | 6 | istn. | istn. | 12 | brak | O-3 | istn. | istn. | 42 | 1 | 42 | 3000 | 1 | K | 64 | M5 |  |  | 0 |  |  | 0
456 | 120439 | 213169.993 | 349652.798 | Bogatynia | Mickiewicza | gminna | 12 | napow. | JGL 73502 | 1 | 165 | brak | 165 | 6 | istn. | istn. | 12 | brak | O-3 | istn. | istn. | 42 | 1 | 42 | 3000 | 1 | K | 64 | M5 |  |  | 0 |  |  | 0
457 | 120440 | 213181.871 | 349679.11 | Bogatynia | Mickiewicza | gminna | 12 | napow. | JGL 73502 | 1 | 165 | brak | 165 | 6 | istn. | istn. | 12 | brak | O-3 | istn. | istn. | 42 | 1 | 42 | 3000 | 1 | K | 64 | M5 |  |  | 0 |  |  | 0
458 | 120441 | 213190.291 | 349707.978 | Bogatynia | Mickiewicza | gminna | 12 | napow. | JGL 73502 | 1 | 165 | brak | 165 | 6 | istn. | istn. | 12 | brak | O-3 | istn. | istn. | 42 | 1 | 42 | 3000 | 1 | K | 64 | M5 |  |  | 0 |  |  | 0
459 | 120442 | 213199.161 | 349738.199 | Bogatynia | Mickiewicza | gminna | 10.5 | napow. | JGL 73502 | 1 | 165 | brak | 165 | 6 | istn. | istn. | 10.5 | brak | O-3 | istn. | istn. | 42 | 1 | 42 | 3000 | 1 | K | 64 | M5 |  |  | 0 |  |  | 0
460 | 120443 | 213209.686 | 349778.192 | Bogatynia | Mickiewicza | gminna | 12 | napow. | JGL 73502 | 1 | 165 | brak | 165 | 6 | istn. | istn. | 12 | brak | O-3 | istn. | istn. | 42 | 1 | 42 | 3000 | 1 | K | 64 | M5 |  |  | 0 |  |  | 0
461 | 120444 | 213225.924 | 349831.267 | Bogatynia | Mickiewicza | gminna | 12 | napow. | JGL 73502 | 1 | 165 | brak | 165 | 6 | istn. | istn. | 12 | brak | O-3 | istn. | istn. | 42 | 1 | 42 | 3000 | 1 | K | 64 | M5 |  |  | 0 |  |  | 0
462 | 120445 | 213248.627 | 349854.121 | Bogatynia | Mickiewicza | gminna | 10.5 | napow. | JGL 73502 | 1 | 165 | brak | 165 | 6 | istn. | istn. | 10.5 | brak | O-3 | istn. | istn. | 42 | 1 | 42 | 3000 | 1 | K | 64 | M5 |  |  | 0 |  |  | 0
463 | 120446 | 213284.562 | 349884.642 | Bogatynia | Mickiewicza | gminna | 12 | napow. | JGL 73502 | 1 | 165 | brak | 165 | 6 | istn. | istn. | 12 | brak | O-3 | istn. | istn. | 42 | 1 | 42 | 3000 | 1 | K | 64 | M5 |  |  | 0 |  |  | 0
464 | 120468 | 216607.396 | 345671.702 | Bogatynia | Sztygarska | gminna | 4.5 | kablowa | JGL 73605 | 1 | 80 | brak | 80 | 4 | S-1 | 4 | 4 | brak | O-1 | brak | brak | 31 | 1 | 31 | 3000 | 1 | K | 5 | M5 |  |  | 0 |  |  | 0
465 | 120469 | 216570.097 | 345625.911 | Bogatynia | Sztygarska | gminna | 4.5 | kablowa | JGL 73605 | 1 | 80 | brak | 80 | 4 | S-1 | 4 | 4 | brak | O-1 | brak | brak | 31 | 1 | 31 | 3000 | 1 | K | 5 | M5 |  |  | 0 |  |  | 0
466 | 120470 | 216620.55 | 345634.57 | Bogatynia | Sztygarska | gminna | 4.5 | kablowa | JGL 73605 | 1 | 80 | brak | 80 | 4 | S-1 | 4 | 4 | brak | O-1 | brak | brak | 31 | 1 | 31 | 3000 | 1 | K | 5 | M5 |  |  | 0 |  |  | 0
467 | 118795 | 212616.608 | 351071.971 | Bogatynia | Rolnicza/Nowa | gminna | 10 | napow. | JGL 73505 | 2 | 165 | 165 | 330 | 6 | istn. | istn. | 8 | brak | O-3 | istn. | istn. | 28 | 2 | 56 | 4000 | 2 | K | 63 | M5 |  |  | 0 |  |  | 0
468 | 118841 | 215576.028 | 345900.107 | Bogatynia | Spółdzielcza | gminna | 10 | napow. | JGL 73419 | 2 | 165 | 165 | 330 | 6 | istn. | istn. | 8 | brak | O-3 | istn. | istn. | 36 | 2 | 72 | 3000 | 2 | K | 70 | M5 |  |  | 0 |  |  | 0
469 | 119185 | 216488.813 | 345063.14 | Bogatynia | Matejki | gminna | 9 | kablowa | JGL 73609 | 2 | 265 | 265 | 530 | 2 | istn. | istn. | 9 | 9 | O-3 | istn. | istn. | 49 | 1 | 49 | 4000 | 1 | K | 16 | M4 |  |  | 0 |  |  | 0
470 | 119184 | 216520.863 | 345062.557 | Bogatynia | Matejki | gminna | 9 | kablowa | JGL 73609 | 2 | 265 | 165 | 530 | 2 | istn. | istn. | 9 | 9 | O-3 | istn. | istn. | 49 | 1 | 49 | 4000 | 1 | K | 16 | M4 |  |  | 0 |  |  | 0
471 | 119182 | 216579.914 | 345067.85 | Bogatynia | Matejki | gminna | 9 | kablowa | JGL 73609 | 2 | 265 | 265 | 530 | 2 | istn. | istn. | 9 | 9 | O-3 | istn. | istn. | 49 | 1 | 49 | 4000 | 1 | K | 16 | M4 |  |  | 0 |  |  | 0
472 | 119213 | 216711.58 | 344957.835 | Bogatynia | Osiedle Matejki | gminna | 9 | kablowa | JGL 73609 | 3 | 265 | 265 | 795 | 1 | S-3 | 7 | 8 | 8 | O-3 | 1 | W-7 | 31 | 3 | 93 | 3000 | 3 | K | 69 | M5 |  |  | 0 |  |  | 0
473 | 119022 | 215509.757 | 346067.118 | Bogatynia | Spółdzielcza boczna | gminna | 10 | napow. | JGL 73419 | 2 | 165 | 165 | 330 | 6 | istn. | istn. | 8 | 8 | O-3 | istn. | istn. | 36 | 2 | 72 | 3000 | 2 | K | 70 | M5 |  |  | 0 |  |  | 0
474 | 119128 | 217761.23 | 344340.806 | Bogatynia | Górska | gminna | 10 | napow. | JGL 73626 | 2 | 140 | 140 | 280 | 6 | istn. | istn. | 8 | 8 | O-3 | istn. | istn. | 31 | 2 | 62 | 3000 | 2 | K | 59 | M5 |  |  | 0 |  |  | 0
475 | 119396 | 216554.056 | 345019.611 | Bogatynia | Osiedle Matejki | osiedle | 9 | kablowa | JGL 73609 | 2 | 250 | 165 | 500 | 4 | S-2 | 4.5 | 4.5 | brak | O-1 | brak | brak | 21 | 1 | 21 | 3000 | 1 | K | 52 | M5 |  |  | 0 |  |  | 0
476 | 119713 | 212305.266 | 350817.981 | Bogatynia Trzciniec | Lipowa | gminna | 10.5 | napow. | JGL 73505 | 2 | 430 | 265 | 695 | 6 | istn. | istn. | 8 |  | O-3 | istn. | istn. | 28 | 2 | 56 | 4000 | 2 | K | 63 | M5 |  |  | 0 |  |  | 0
477 | 118478 | 217907.977 | 343741.696 | Bogatynia | Główna | gminna | 7 | kablowa | JGL 73627 | 1 | 165 | brak | 165 | 2 | istn. | istn. | 7 | brak | O-3 | istn. | istn. | 22 | 1 | 22 | 4000 | 1 | K | 53 | M5 |  |  | 0 |  |  | 0
478 | 118479 | 217876.576 | 343758.345 | Bogatynia | Główna | gminna | 7 | kablowa | JGL 73627 | 1 | 165 | brak | 165 | 2 | istn. | istn. | 7 | brak | O-3 | istn. | istn. | 22 | 1 | 22 | 4000 | 1 | K | 53 | M5 |  |  | 0 |  |  | 0
479 | 118480 | 217832.177 | 343774.411 | Bogatynia | Główna | gminna | 7 | kablowa | JGL 73627 | 1 | 165 | brak | 165 | 2 | istn. | istn. | 7 | brak | O-3 | istn. | istn. | 22 | 1 | 22 | 4000 | 1 | K | 53 | M5 |  |  | 0 |  |  | 0
480 | 118481 | 217801.945 | 343784.927 | Bogatynia | Główna | gminna | 7 | kablowa | JGL 73627 | 1 | 165 | brak | 165 | 2 | istn. | istn. | 7 | brak | O-3 | istn. | istn. | 22 | 1 | 22 | 4000 | 1 | K | 53 | M5 |  |  | 0 |  |  | 0
481 | 118482 | 217776.24 | 343801.138 | Bogatynia | Główna | gminna | 7 | kablowa | JGL 73627 | 1 | 165 | brak | 165 | 2 | istn. | istn. | 7 | brak | O-3 | istn. | istn. | 22 | 1 | 22 | 4000 | 1 | K | 53 | M5 |  |  | 0 |  |  | 0
482 | 118483 | 217450.402 | 344201.023 | Bogatynia | Główna | gminna | 7 | kablowa | JGL 73627 | 1 | 165 | brak | 165 | 2 | istn. | istn. | 7 | brak | O-3 | istn. | istn. | 22 | 1 | 22 | 4000 | 1 | K | 53 | M5 |  |  | 0 |  |  | 0
483 | 118484 | 217415.642 | 344213.145 | Bogatynia | Główna | gminna | 7 | kablowa | JGL 73627 | 1 | 165 | brak | 165 | 2 | istn. | istn. | 7 | brak | O-3 | istn. | istn. | 22 | 1 | 22 | 4000 | 1 | K | 53 | M5 |  |  | 0 |  |  | 0
484 | 120012 | 215533.766 | 346708.02 | Bogatynia | Zgorzelecka | gminna | 8 | napow. | JGL 73602 | 1 | 165 | brak | 165 | 9 | istn. | istn. | 8 | brak | O-3 | istn. | istn. | 53 | 1 | 53 | 4000 | 1 | K | 18 | M4 |  |  | 0 |  |  | 0
485 | 119069 | 216761.107 | 344702.031 | Bogatynia | Warszawska | gminna | 10 | napow. | JGL 73614 | 1 | 165 | brak | 165 | 6 | istn. | istn. | 8 | brak | O-2 | istn. | istn. | 31 | 1 | 31 | 3000 | 1 | K | 80 | M5 |  |  | 0 |  |  | 0
486 | 118859 | 216683.726 | 344691.001 | Bogatynia | Warszawska | gminna | 10 | napow. | JGL 73614 | 1 | 165 | brak | 165 | 6 | istn. | istn. | 8 | brak | O-2 | istn. | istn. | 31 | 1 | 31 | 3000 | 1 | K | 80 | M5 |  |  | 0 |  |  | 0
487 | 120072 | 215333.47 | 347055.848 | Bogatynia | Zgorzelecka | gminna | 9 | kablowa | JGL 73602 | 2 | 165 | 165 | 330 | 2 | istn. | istn. | 8 | 8 | O-3 | istn. | istn. | 53 | 2 | 106 | 4000 | 2 | K | 18 | M4 |  |  | 0 |  |  | 0
488 | 120064 | 215510.681 | 346759.743 | Bogatynia | Zgorzelecka | gminna | 8 | napow. | JGL 73602 | 2 | 165 | 140 | 330 | 9 | istn. | istn. | 8 | brak | O-3 | istn. | istn. | 53 | 1 | 53 | 4000 | 1 | K | 18 | M4 |  |  | 0 |  |  | 0
489 | 120063 | 215522.484 | 346735.444 | Bogatynia | Zgorzelecka | gminna | 8 | napow. | JGL 73602 | 2 | 165 | 140 | 330 | 9 | istn. | istn. | 8 | brak | O-3 | istn. | istn. | 53 | 1 | 53 | 4000 | 1 | K | 18 | M4 |  |  | 0 |  |  | 0
490 | 120060 | 216184.258 | 345505.702 | Bogatynia | Kusocińskiego | gminna | 9 | kablowa | JGL 73411 | 2 | 265 | 265 | 530 | 2 | istn. | istn. | 9 | 9 | O-3 | istn. | istn. | 42 | 2 | 84 | 4000 | 2 | K | 31 | M4 |  |  | 0 |  |  | 0
491 | 120083 | 215903.876 | 345277.218 | Bogatynia | Dworcowa | gminna | 8 | kablowa | JGL 73406 | 2 | 165 | 165 | 330 | 2 | istn. | istn. | 8 | 8 | O-2 | istn. | istn. | 31 | 2 | 62 | 3000 | 2 | K | 79 | M5 |  |  | 0 |  |  | 0
492 | 120084 | 215877.73 | 345258.044 | Bogatynia | Dworcowa | gminna | 8 | kablowa | JGL 73406 | 2 | 165 | 165 | 330 | 2 | istn. | istn. | 8 | 8 | O-2 | istn. | istn. | 31 | 2 | 62 | 3000 | 2 | K | 79 | M5 |  |  | 0 |  |  | 0
493 | 120085 | 215857.858 | 345243.925 | Bogatynia | Dworcowa | gminna | 8 | kablowa | JGL 73406 | 2 | 165 | 165 | 330 | 2 | istn. | istn. | 8 | 8 | O-2 | istn. | istn. | 31 | 2 | 62 | 3000 | 2 | K | 79 | M5 |  |  | 0 |  |  | 0
494 | 120096 | 215780.57 | 345276.241 | Bogatynia | Aleja Żytawska | gminna | 4 | kablowa | JGL 73633 | 2 | 80 | 80 | 160 | 12 | istn. | istn. | 4 | 4 | Z-1 | istn. | istn. | 50 | 2 | 100 | 3000 | 2 | K | 81 | M5 |  |  | 0 |  |  | 0
495 | 120097 | 215773.472 | 345292.921 | Bogatynia | Aleja Żytawska | gminna | 4 | kablowa | JGL 73633 | 2 | 80 | 80 | 160 | 12 | istn. | istn. | 4 | 4 | Z-1 | istn. | istn. | 50 | 2 | 100 | 3000 | 2 | K | 81 | M5 |  |  | 0 |  |  | 0
496 | 120098 | 215766.552 | 345311.907 | Bogatynia | Aleja Żytawska | gminna | 4 | kablowa | JGL 73633 | 2 | 80 | 80 | 160 | 12 | istn. | istn. | 4 | 4 | Z-1 | istn. | istn. | 50 | 2 | 100 | 3000 | 2 | K | 81 | M5 |  |  | 0 |  |  | 0
497 | 120099 | 215759.455 | 345331.247 | Bogatynia | Aleja Żytawska | gminna | 4 | kablowa | JGL 73633 | 2 | 80 | 80 | 160 | 12 | istn. | istn. | 4 | 4 | Z-1 | istn. | istn. | 50 | 2 | 100 | 3000 | 2 | K | 81 | M5 |  |  | 0 |  |  | 0
498 | 120100 | 215756.616 | 345348.459 | Bogatynia | Aleja Żytawska | gminna | 4 | kablowa | JGL 73633 | 2 | 80 | 80 | 160 | 12 | istn. | istn. | 4 | 4 | Z-1 | istn. | istn. | 50 | 2 | 100 | 3000 | 2 | K | 81 | M5 |  |  | 0 |  |  | 0
499 | 120102 | 215757.325 | 345368.509 | Bogatynia | Aleja Żytawska | gminna | 4 | kablowa | JGL 73633 | 2 | 80 | 80 | 160 | 12 | istn. | istn. | 4 | 4 | Z-1 | istn. | istn. | 50 | 2 | 100 | 3000 | 2 | K | 81 | M5 |  |  | 0 |  |  | 0
500 | 119241 | 216535.686 | 344867.477 | Bogatynia | Kossaka | osiedle | 9 | kablowa | JGL 73614 | 1 | 140 | brak | 140 | 4 | S-1 | 4 | 4 | brak | O-1 | brak | brak | 21 | 1 | 21 | 3000 | 1 | N | 34 | P5 |  |  | 0 |  |  | 0
501 | 119240 | 216490.36 | 344837.318 | Bogatynia | Kossaka | osiedle | 9 | kablowa | JGL 73614 | 1 | 140 | brak | 140 | 4 | S-1 | 4 | 4 | brak | O-1 | brak | brak | 21 | 1 | 21 | 3000 | 1 | N | 34 | P5 |  |  | 0 |  |  | 0
502 | 118773 | 215739.582 | 345366.203 | Bogatynia | Aleja Żytawska skwer | gminna | 4 | kablowa | JGL 73633 | 1 | 80 | brak | 80 | 12 | istn. | istn. | 4 | brak | Z-1 | istn. | istn. | 50 | 1 | 50 | 3000 | 1 | K | 81 | M5 |  |  | 0 |  |  | 0
503 | 118774 | 215734.791 | 345375.252 | Bogatynia | Aleja Żytawska skwer | gminna | 4 | kablowa | JGL 73633 | 1 | 80 | brak | 80 | 12 | istn. | istn. | 4 | brak | Z-1 | istn. | istn. | 50 | 1 | 50 | 3000 | 1 | K | 81 | M5 |  |  | 0 |  |  | 0
504 | 118776 | 215747.744 | 345368.509 | Bogatynia | Aleja Żytawska skwer | gminna | 4 | kablowa | JGL 73633 | 1 | 80 | brak | 80 | 12 | istn. | istn. | 4 | brak | Z-1 | istn. | istn. | 50 | 1 | 50 | 3000 | 1 | K | 81 | M5 |  |  | 0 |  |  | 0
505 | 118799 | 212325.575 | 351237.579 | Bogatynia Trzciniec | Lipowa | gminna | 10.5 | napow. | JGL 73505 | 1 | 165 | brak | 165 | 6 | istn. | istn. | 8 | brak | O-3 | istn. | istn. | 28 | 1 | 28 | 4000 | 1 | K | 63 | M5 |  |  | 0 |  |  | 0
506 | 118800 | 212346.058 | 351148.499 | Bogatynia Trzciniec | Lipowa | gminna | 10.5 | napow. | JGL 73505 | 1 | 430 | brak | 430 | 6 | istn. | istn. | 8 | brak | O-3 | istn. | istn. | 28 | 1 | 28 | 4000 | 1 | K | 63 | M5 |  |  | 0 |  |  | 0
507 | 118801 | 212361.921 | 351105.616 | Bogatynia Trzciniec | Lipowa | gminna | 10.5 | napow. | JGL 73505 | 1 | 430 | brak | 430 | 6 | istn. | istn. | 8 | brak | O-3 | istn. | istn. | 28 | 1 | 28 | 4000 | 1 | K | 63 | M5 |  |  | 0 |  |  | 0
508 | 118802 | 212274.062 | 350832.45 | Bogatynia Trzciniec | Łąkowa | gminna | 10 | napow. | JGL 73505 | 1 | 165 | brak | 165 | 6 | istn. | istn. | 10 | brak | O-3 | istn. | istn. | 42 | 1 | 42 | 3000 | 1 | K | 65 | M5 |  |  | 0 |  |  | 0
509 | 118803 | 212075.856 | 350853.369 | Bogatynia Trzciniec | Łąkowa boczna | gminna | 10.5 | napow. | JGL 73505 | 1 | 165 | brak | 165 | 6 | istn. | istn. | 8 | brak | O-3 | istn. | istn. | 28 | 1 | 28 | 3000 | 1 | K | 63 | M5 |  |  | 0 |  |  | 0
510 | 118804 | 212116.648 | 350892.418 | Bogatynia Trzciniec | Łąkowa boczna | gminna | 8 | napow. | JGL 73505 | 1 | 165 | brak | 165 | 6 | istn. | istn. | 8 | brak | O-3 | istn. | istn. | 42 | 1 | 42 | 3000 | 1 | K | 65 | M5 |  |  | 0 |  |  | 0
511 | 118805 | 212216.535 | 350896.427 | Bogatynia | Rolnicza/Łąkowa | gminna | 10.5 | napow. | JGL 73505 | 1 | 265 | brak | 265 | 6 | istn. | istn. | 10.5 | brak | O-3 | istn. | istn. | 42 | 1 | 42 | 3000 | 1 | K | 65 | M5 |  |  | 0 |  |  | 0
512 | 118806 | 211922.304 | 350115.384 | Bogatynia | Młodych Energetyków | gminna | 10.5 | napow. | JGL 73503 | 1 | 165 | brak | 165 | 6 | istn. | istn. | 10.5 | brak | O-3 | istn. | istn. | 42 | 1 | 42 | 3000 | 1 | K | 24 | M5 |  |  | 0 |  |  | 0
513 | 118807 | 212075.771 | 350197.12 | Bogatynia | Okólna | gminna | 10.5 | napow. | JGL 73503 | 1 | 165 | brak | 165 | 6 | istn. | istn. | 10.5 | brak | O-3 | istn. | istn. | 53 | 1 | 53 | 3000 | 1 | K | 23 | M5 |  |  | 0 |  |  | 0
514 | 118808 | 212108.25 | 350188.5 | Bogatynia | Okólna | gminna | 10.5 | napow. | JGL 73503 | 1 | 165 | brak | 165 | 6 | istn. | istn. | 10.5 | brak | O-3 | istn. | istn. | 53 | 1 | 53 | 3000 | 1 | K | 23 | M5 |  |  | 0 |  |  | 0
515 | 118809 | 212156.276 | 350169.721 | Bogatynia | Okólna | gminna | 10.5 | napow. | JGL 73503 | 1 | 140 | brak | 140 | 6 | istn. | istn. | 10.5 | brak | O-3 | istn. | istn. | 53 | 1 | 53 | 3000 | 1 | K | 23 | M5 |  |  | 0 |  |  | 0
516 | 118810 | 212198.606 | 350152.481 | Bogatynia | Okólna | gminna | 10.5 | napow. | JGL 73503 | 1 | 165 | brak | 165 | 6 | istn. | istn. | 10.5 | brak | O-3 | istn. | istn. | 53 | 1 | 53 | 3000 | 1 | K | 23 | M5 |  |  | 0 |  |  | 0
517 | 118811 | 212220.31 | 350130.469 | Bogatynia | Okólna | gminna | 10.5 | napow. | JGL 73503 | 1 | 165 | brak | 165 | 6 | istn. | istn. | 10.5 | brak | O-3 | istn. | istn. | 53 | 1 | 53 | 3000 | 1 | K | 23 | M5 |  |  | 0 |  |  | 0
518 | 118812 | 212228.622 | 350104.455 | Bogatynia | Okólna | gminna | 10.5 | napow. | JGL 73503 | 1 | 165 | brak | 165 | 6 | istn. | istn. | 10.5 | brak | O-3 | istn. | istn. | 53 | 1 | 53 | 3000 | 1 | K | 23 | M5 |  |  | 0 |  |  | 0
519 | 118813 | 212193.988 | 350032.878 | Bogatynia | Osadnicza | gminna | 10 | napow. | JGL 73503 | 1 | 430 | brak | 430 | 6 | istn. | istn. | 10 | brak | O-3 | istn. | istn. | 36 | 1 | 36 | 3000 | 1 | K | 67 | M5 |  |  | 0 |  |  | 0
520 | 118814 | 212263.102 | 349967.458 | Bogatynia | Konrada II | gminna | 10 | napow. | JGL 73503 | 1 | 165 | brak | 165 | 6 | istn. | istn. | 10 | brak | O-3 | istn. | istn. | 62 | 1 | 62 | 3000 | 1 | K | 6 | M5 |  |  | 0 |  |  | 0
521 | 118815 | 212123.797 | 349939.905 | Bogatynia | Łużycka | gminna | 12 | napow. | JGL 73503 | 1 | 265 | brak | 265 | 6 | istn. | istn. | 10 | brak | O-3 | istn. | istn. | 36 | 1 | 36 | 3000 | 1 | K | 67 | M5 |  |  | 0 |  |  | 0
522 | 118816 | 212125.952 | 349983.621 | Bogatynia | Łużycka | gminna | 10.5 | napow. | JGL 73503 | 1 | 430 | brak | 430 | 6 | istn. | istn. | 10 | brak | O-3 | istn. | istn. | 36 | 1 | 36 | 3000 | 1 | K | 67 | M5 |  |  | 0 |  |  | 0
523 | 118817 | 212135.957 | 350035.957 | Bogatynia | Łużycka | gminna | 10 | napow. | JGL 73503 | 1 | 165 | brak | 165 | 6 | istn. | istn. | 10 | brak | O-3 | istn. | istn. | 36 | 1 | 36 | 3000 | 1 | K | 67 | M5 |  |  | 0 |  |  | 0
524 | 118818 | 212139.497 | 350064.587 | Bogatynia | Łużycka | gminna | 10 | napow. | JGL 73503 | 1 | 165 | brak | 165 | 6 | istn. | istn. | 10 | brak | O-3 | istn. | istn. | 36 | 1 | 36 | 3000 | 1 | K | 67 | M5 |  |  | 0 |  |  | 0
525 | 118825 | 212112.714 | 350071.36 | Bogatynia | Wolności | gminna | 10 | napow. | JGL 73503 | 1 | 165 | brak | 165 | 6 | istn. | istn. | 10 | brak | O-3 | istn. | istn. | 36 | 1 | 36 | 3000 | 1 | K | 67 | M5 |  |  | 0 |  |  | 0
526 | 118826 | 212087.469 | 350078.287 | Bogatynia | Wolności | gminna | 10 | napow. | JGL 73503 | 1 | 165 | brak | 165 | 6 | istn. | istn. | 10 | brak | O-3 | istn. | istn. | 36 | 1 | 36 | 3000 | 1 | K | 67 | M5 |  |  | 0 |  |  | 0
527 | 118794 | 211705.726 | 350440.02 | Bogatynia | Słoneczna | gminna | 8 | kablowa | JGL 73505 | 1 | 165 | brak | 165 | 2 | istn. | istn. | 8 | brak | O-3 | istn. | istn. | 31 | 1 | 31 | 3000 | 1 | K | 62 | M5 |  |  | 0 |  |  | 0
528 | 119225 | 217095.878 | 344601.04 | Bogatynia | Zamoyskiego | gminna | 7 | kablowa | JGL 73615 | 1 | 165 | brak | 165 | 2 | istn. | istn. | 7 | brak | O-3 | istn. | istn. | 53 | 1 | 53 | 4000 | 1 | K | 26 | M4 |  |  | 0 |  |  | 0
529 | 119226 | 217061.754 | 344596.214 | Bogatynia | Zamoyskiego | gminna | 7 | kablowa | JGL 73615 | 1 | 165 | brak | 165 | 2 | istn. | istn. | 7 | brak | O-3 | istn. | istn. | 53 | 1 | 53 | 4000 | 1 | K | 26 | M4 |  |  | 0 |  |  | 0
530 | 119227 | 217022.633 | 344608.967 | Bogatynia | Zamoyskiego | gminna | 7 | kablowa | JGL 73615 | 1 | 165 | brak | 165 | 2 | istn. | istn. | 7 | brak | O-3 | istn. | istn. | 53 | 1 | 53 | 4000 | 1 | K | 26 | M4 |  |  | 0 |  |  | 0
531 | 119228 | 217003.503 | 344626.546 | Bogatynia | Zamoyskiego | gminna | 7 | kablowa | JGL 73615 | 1 | 165 | brak | 165 | 2 | istn. | istn. | 7 | brak | O-3 | istn. | istn. | 53 | 1 | 53 | 4000 | 1 | K | 26 | M4 |  |  | 0 |  |  | 0
532 | 119229 | 216980.754 | 344646.02 | Bogatynia | Zamoyskiego | gminna | 7 | kablowa | JGL 73615 | 1 | 165 | brak | 165 | 2 | istn. | istn. | 7 | brak | O-3 | istn. | istn. | 53 | 1 | 53 | 4000 | 1 | K | 26 | M4 |  |  | 0 |  |  | 0
533 | 119836 | 214278.693 | 350088.37 | Bogatynia | Wiejska | gminna | 7 | kablowa | JGL 73507 | 1 | 165 | brak | 165 | 2 | istn. | istn. | 7 | brak | O-3 | istn. | istn. | 31 | 1 | 31 | 3000 | 1 | K | 69 | M5 |  |  | 0 |  |  | 0
534 | 120080 | 215621.33 | 345833.157 | Bogatynia | Piłsudskiego | gminna | 2 | kablowa | JGL 73419 | 1 | 80 | brak | 80 | 12 | istn. | istn. | 4 | brak | Z-1 | brak | brak | 50 | 1 | 50 | 3000 | 1 | K | 81 | M5 |  |  | 0 |  |  | 0
535 | 120081 | 215613.52 | 345825.694 | Bogatynia | Piłsudskiego | gminna | 2 | kablowa | JGL 73419 | 1 | 80 | brak | 80 | 12 | istn. | istn. | 4 | brak | Z-1 | brak | brak | 50 | 1 | 50 | 3000 | 1 | K | 81 | M5 |  |  | 0 |  |  | 0
536 | 120082 | 215931.417 | 345281.576 | Bogatynia | Dworcowa | gminna | 8 | kablowa | JGL 73406 | 1 | 165 | brak | 165 | 2 | istn. | istn. | 8 | brak | O-2 | istn. | istn. | 31 | 1 | 31 | 3000 | 1 | K | 79 | M5 |  |  | 0 |  |  | 0
537 | 120086 | 215813.235 | 345211.852 | Bogatynia | Dworcowa most | gminna | 2 | kablowa | JGL 73633 | 1 | 80 | brak | 80 | 12 | istn. | istn. | 4 | brak | Z-1 | brak | brak | 50 | 1 | 50 | 3000 | 1 | K | 81 | M5 |  |  | 0 |  |  | 0
538 | 120087 | 215804.694 | 345206.1 | Bogatynia | Dworcowa most | gminna | 2 | kablowa | JGL 73633 | 1 | 80 | brak | 80 | 12 | istn. | istn. | 4 | brak | Z-1 | brak | brak | 50 | 1 | 50 | 3000 | 1 | K | 81 | M5 |  |  | 0 |  |  | 0
539 | 120395 | 213357.633 | 349916.818 | Bogatynia | Spacerowa | gminna | 10.5 | napow. | JGL 73502 | 1 | 165 | brak | 165 | 6 | istn. | istn. | 10.5 | brak | O-3 | istn. | istn. | 36 | 1 | 36 | 3000 | 1 | K | 67 | M5 |  |  | 0 |  |  | 0
540 | 120396 | 213395.071 | 349903.887 | Bogatynia | Spacerowa | gminna | 10.5 | napow. | JGL 73502 | 1 | 165 | brak | 165 | 6 | istn. | istn. | 10.5 | brak | O-3 | istn. | istn. | 36 | 1 | 36 | 3000 | 1 | K | 67 | M5 |  |  | 0 |  |  | 0
541 | 120397 | 213436.267 | 349889.453 | Bogatynia | Spacerowa | gminna | 10.5 | napow. | JGL 73502 | 1 | 165 | brak | 165 | 6 | istn. | istn. | 10.5 | brak | O-3 | istn. | istn. | 36 | 1 | 36 | 3000 | 1 | K | 67 | M5 |  |  | 0 |  |  | 0
542 | 120398 | 213347.86 | 349799.693 | Bogatynia | Ogrodowa | gminna | 10.5 | napow. | JGL 73502 | 1 | 165 | brak | 165 | 6 | istn. | istn. | 10.5 | brak | O-3 | istn. | istn. | 31 | 1 | 31 | 3000 | 1 | K | 68 | M5 |  |  | 0 |  |  | 0
543 | 120399 | 213388.455 | 349785.56 | Bogatynia | Ogrodowa | gminna | 10.5 | napow. | JGL 73502 | 1 | 165 | brak | 165 | 6 | istn. | istn. | 10.5 | brak | O-3 | istn. | istn. | 31 | 1 | 31 | 3000 | 1 | K | 68 | M5 |  |  | 0 |  |  | 0
544 | 120400 | 213428.449 | 349771.727 | Bogatynia | Ogrodowa | gminna | 10.5 | napow. | JGL 73502 | 1 | 165 | brak | 165 | 6 | istn. | istn. | 10.5 | brak | O-3 | istn. | istn. | 31 | 1 | 31 | 3000 | 1 | K | 68 | M5 |  |  | 0 |  |  | 0
545 | 120401 | 213459.271 | 349760.752 | Bogatynia | Ogrodowa | gminna | 10.5 | napow. | JGL 73502 | 1 | 165 | brak | 165 | 6 | istn. | istn. | 10.5 | brak | O-3 | istn. | istn. | 31 | 1 | 31 | 3000 | 1 | K | 68 | M5 |  |  | 0 |  |  | 0
546 | 119245 | 216619.96 | 344864.203 | Bogatynia | Kossaka | osiedle | 9 | kablowa | JGL 73614 | 1 | 140 | brak | 140 | 4 | S-1 | 4 | 4 | brak | O-1 | brak | brak | 21 | 1 | 21 | 3000 | 1 | N | 34 | P5 |  |  | 0 |  |  | 0
547 | 119247 | 216663.045 | 344862.135 | Bogatynia | Kossaka | osiedle | 9 | kablowa | JGL 73614 | 1 | 140 | brak | 140 | 4 | S-1 | 4 | 4 | brak | O-1 | brak | brak | 21 | 1 | 21 | 3000 | 1 | N | 34 | P5 |  |  | 0 |  |  | 0
548 | 119249 | 216719.056 | 344859.377 | Bogatynia | Kossaka | osiedle | 8 | kablowa | JGL 73614 | 1 | 140 | brak | 140 | 4 | S-1 | 4 | 4 | brak | O-1 | brak | brak | 21 | 1 | 21 | 3000 | 1 | N | 34 | P5 |  |  | 0 |  |  | 0
549 | 119251 | 216763.003 | 344859.722 | Bogatynia | Kossaka | osiedle | 8 | kablowa | JGL 73614 | 1 | 140 | brak | 140 | 4 | S-1 | 4 | 4 | brak | O-1 | brak | brak | 21 | 1 | 21 | 3000 | 1 | N | 34 | P5 |  |  | 0 |  |  | 0
550 | 119256 | 216805.747 | 344851.831 | Bogatynia | Kossaka | osiedle | 8 | kablowa | JGL 73614 | 1 | 140 | brak | 140 | 4 | S-1 | 4 | 4 | brak | O-1 | brak | brak | 21 | 1 | 21 | 3000 | 1 | N | 34 | P5 |  |  | 0 |  |  | 0
551 | 119259 | 216851.758 | 344826.977 | Bogatynia | Kossaka | osiedle | 8 | kablowa | JGL 73614 | 1 | 140 | brak | 140 | 4 | S-1 | 4 | 4 | brak | O-1 | brak | brak | 21 | 1 | 21 | 3000 | 1 | N | 34 | P5 |  |  | 0 |  |  | 0
552 | 119255 | 216805.054 | 344831.286 | Bogatynia | Kossaka | osiedle | 8 | kablowa | JGL 73614 | 1 | 140 | brak | 140 | 4 | S-1 | 4 | 4 | brak | O-1 | brak | brak | 21 | 1 | 21 | 3000 | 1 | N | 34 | P5 |  |  | 0 |  |  | 0
553 | 119252 | 216761.624 | 344830.597 | Bogatynia | Kossaka | osiedle | 8 | kablowa | JGL 73614 | 1 | 140 | brak | 140 | 4 | S-1 | 4 | 4 | brak | O-1 | brak | brak | 21 | 1 | 21 | 3000 | 1 | N | 34 | P5 |  |  | 0 |  |  | 0
554 | 119250 | 216717.677 | 344834.56 | Bogatynia | Kossaka | osiedle | 8 | kablowa | JGL 73614 | 1 | 115 | brak | 115 | 4 | S-1 | 4 | 4 | brak | O-1 | brak | brak | 21 | 1 | 21 | 3000 | 1 | N | 34 | P5 |  |  | 0 |  |  | 0
555 | 119248 | 216662.011 | 344832.665 | Bogatynia | Kossaka | osiedle | 8 | kablowa | JGL 73614 | 1 | 140 | brak | 140 | 4 | S-1 | 4 | 4 | brak | O-1 | brak | brak | 21 | 1 | 21 | 3000 | 1 | N | 34 | P5 |  |  | 0 |  |  | 0
556 | 119246 | 216618.754 | 344833.699 | Bogatynia | Kossaka | osiedle | 9 | kablowa | JGL 73614 | 1 | 140 | brak | 140 | 4 | S-1 | 4 | 4 | brak | O-1 | brak | brak | 21 | 1 | 21 | 3000 | 1 | N | 34 | P5 |  |  | 0 |  |  | 0
557 | 119244 | 216577.22 | 344835.25 | Bogatynia | Kossaka | osiedle | 9 | kablowa | JGL 73614 | 1 | 140 | brak | 140 | 4 | S-1 | 4 | 4 | brak | O-1 | brak | brak | 21 | 1 | 21 | 3000 | 1 | N | 34 | P5 |  |  | 0 |  |  | 0
558 | 119242 | 216535.686 | 344837.49 | Bogatynia | Kossaka | osiedle | 9 | kablowa | JGL 73614 | 1 | 140 | brak | 140 | 4 | S-1 | 4 | 4 | brak | O-1 | brak | brak | 21 | 1 | 21 | 3000 | 1 | N | 34 | P5 |  |  | 0 |  |  | 0
559 | 119253 | 216801.262 | 344802.85 | Bogatynia | Kossaka | osiedle | 8 | kablowa | JGL 73614 | 1 | 140 | brak | 140 | 4 | S-1 | 4 | 4 | brak | O-1 | brak | brak | 21 | 1 | 21 | 3000 | 1 | N | 34 | P5 |  |  | 0 |  |  | 0
560 | 119254 | 216825.907 | 344764.073 | Bogatynia | Kossaka | osiedle | 8 | kablowa | JGL 73614 | 1 | 140 | brak | 140 | 4 | S-1 | 4 | 4 | brak | O-1 | brak | brak | 21 | 1 | 21 | 3000 | 1 | N | 34 | P5 |  |  | 0 |  |  | 0
561 | 119257 | 216848.828 | 344780.618 | Bogatynia | Kossaka | osiedle | 8 | kablowa | JGL 73614 | 1 | 140 | brak | 140 | 4 | S-1 | 4 | 4 | brak | O-1 | brak | brak | 21 | 1 | 21 | 3000 | 1 | N | 34 | P5 |  |  | 0 |  |  | 0
562 | 119258 | 216851.585 | 344803.195 | Bogatynia | Kossaka | osiedle | 8 | kablowa | JGL 73614 | 1 | 140 | brak | 140 | 4 | S-1 | 4 | 4 | brak | O-1 | brak | brak | 21 | 1 | 21 | 3000 | 1 | N | 34 | P5 |  |  | 0 |  |  | 0
563 | 120402 | 213456.114 | 349724.667 | Bogatynia | Ogrodowa | gminna | 10.5 | napow. | JGL 73502 | 1 | 165 | brak | 165 | 6 | istn. | istn. | 10.5 | brak | O-3 | istn. | istn. | 31 | 1 | 31 | 3000 | 1 | K | 68 | M5 |  |  | 0 |  |  | 0
564 | 120403 | 213280.953 | 349750.377 | Bogatynia | Cicha | gminna | 10.5 | napow. | JGL 73502 | 1 | 265 | brak | 265 | 6 | istn. | istn. | 10.5 | brak | O-3 | istn. | istn. | 31 | 1 | 31 | 3000 | 1 | K | 68 | M5 |  |  | 0 |  |  | 0
565 | 120404 | 213294.335 | 349786.913 | Bogatynia | Cicha | gminna | 12 | napow. | JGL 73502 | 1 | 55 | brak | 55 | 6 | istn. | istn. | 12 | brak | O-3 | istn. | istn. | 31 | 1 | 31 | 3000 | 1 | K | 68 | M5 |  |  | 0 |  |  | 0
566 | 120405 | 213309.821 | 349812.774 | Bogatynia | Cicha | gminna | 10.5 | napow. | JGL 73502 | 1 | 165 | brak | 165 | 6 | istn. | istn. | 10.5 | brak | O-3 | istn. | istn. | 31 | 1 | 31 | 3000 | 1 | K | 68 | M5 |  |  | 0 |  |  | 0
567 | 120406 | 213323.804 | 349840.589 | Bogatynia | Cicha | gminna | 12 | napow. | JGL 73502 | 1 | 165 | brak | 165 | 6 | istn. | istn. | 12 | brak | O-3 | istn. | istn. | 31 | 1 | 31 | 3000 | 1 | K | 68 | M5 |  |  | 0 |  |  | 0
568 | 120409 | 213419.278 | 349670.841 | Bogatynia | Parkowa | gminna | 10 | napow. | JGL 73502 | 1 | 430 | brak | 430 | 6 | istn. | istn. | 10 | brak | O-3 | istn. | istn. | 53 | 1 | 53 | 3000 | 1 | K | 21 | M5 |  |  | 0 |  |  | 0
569 | 120410 | 213348.913 | 349693.544 | Bogatynia | Parkowa | gminna | 10.5 | napow. | JGL 73502 | 1 | 165 | brak | 165 | 6 | istn. | istn. | 10.5 | brak | O-3 | istn. | istn. | 53 | 1 | 53 | 3000 | 1 | K | 21 | M5 |  |  | 0 |  |  | 0
570 | 120411 | 213308.317 | 349704.971 | Bogatynia | Parkowa | gminna | 10 | napow. | JGL 73502 | 1 | 165 | brak | 165 | 6 | istn. | istn. | 10 | brak | O-3 | istn. | istn. | 53 | 1 | 53 | 3000 | 1 | K | 21 | M5 |  |  | 0 |  |  | 0
571 | 120412 | 213271.331 | 349716.398 | Bogatynia | Parkowa | gminna | 10.5 | napow. | JGL 73502 | 1 | 165 | brak | 165 | 6 | istn. | istn. | 10.5 | brak | O-3 | istn. | istn. | 53 | 1 | 53 | 3000 | 1 | K | 21 | M5 |  |  | 0 |  |  | 0
572 | 120413 | 213236.148 | 349731.583 | Bogatynia | Parkowa | gminna | 12 | napow. | JGL 73502 | 1 | 165 | brak | 165 | 6 | istn. | istn. | 12 | brak | O-3 | istn. | istn. | 53 | 1 | 53 | 3000 | 1 | K | 21 | M5 |  |  | 0 |  |  | 0
573 | 120414 | 213171.797 | 349752.633 | Bogatynia | Parkowa | gminna | 10.5 | napow. | JGL 73502 | 1 | 165 | brak | 165 | 6 | istn. | istn. | 10.5 | brak | O-3 | istn. | istn. | 53 | 1 | 53 | 3000 | 1 | K | 21 | M5 |  |  | 0 |  |  | 0
574 | 120415 | 213142.479 | 349759.699 | Bogatynia | Parkowa | gminna | 10.5 | napow. | JGL 73502 | 1 | 165 | brak | 165 | 6 | istn. | istn. | 10.5 | brak | O-3 | istn. | istn. | 53 | 1 | 53 | 3000 | 1 | K | 21 | M5 |  |  | 0 |  |  | 0
575 | 120416 | 213124.737 | 349810.969 | Bogatynia | Dębowa | gminna | 12 | napow. | JGL 73502 | 1 | 165 | brak | 165 | 6 | istn. | istn. | 8 | brak | O-3 | istn. | istn. | 42 | 1 | 42 | 3000 | 1 | K | 64 | M5 |  |  | 0 |  |  | 0
576 | 120417 | 213098.425 | 349722.261 | Bogatynia | Dębowa | gminna | 12 | napow. | JGL 73502 | 1 | 165 | brak | 165 | 6 | istn. | istn. | 8 | brak | O-3 | istn. | istn. | 42 | 1 | 42 | 3000 | 1 | K | 64 | M5 |  |  | 0 |  |  | 0
577 | 120418 | 213081.586 | 349679.712 | Bogatynia | Dębowa | gminna | 12 | napow. | JGL 73502 | 1 | 165 | brak | 165 | 6 | istn. | istn. | 8 | brak | O-3 | istn. | istn. | 42 | 1 | 42 | 3000 | 1 | K | 64 | M5 |  |  | 0 |  |  | 0
578 | 120419 | 213057.379 | 349641.823 | Bogatynia | Dębowa | gminna | 12 | napow. | JGL 73502 | 1 | 165 | brak | 165 | 6 | istn. | istn. | 8 | brak | O-3 | istn. | istn. | 42 | 1 | 42 | 3000 | 1 | K | 64 | M5 |  |  | 0 |  |  | 0
579 | 120420 | 213058.431 | 349607.091 | Bogatynia | Konrada | gminna | 12 | napow. | JGL 73502 | 1 | 165 | brak | 165 | 6 | istn. | istn. | 12 | brak | O-3 | istn. | istn. | 42 | 1 | 42 | 3000 | 1 | K | 64 | M5 |  |  | 0 |  |  | 0
580 | 120421 | 213091.208 | 349589.951 | Bogatynia | Konrada | gminna | 12 | napow. | JGL 73502 | 1 | 165 | brak | 165 | 6 | istn. | istn. | 12 | brak | O-3 | istn. | istn. | 42 | 1 | 42 | 3000 | 1 | K | 64 | M5 |  |  | 0 |  |  | 0
581 | 120422 | 213149.244 | 349529.66 | Bogatynia | Konrada | gminna | 12 | napow. | JGL 73502 | 1 | 165 | brak | 165 | 6 | istn. | istn. | 12 | brak | O-3 | istn. | istn. | 42 | 1 | 42 | 3000 | 1 | K | 64 | M5 |  |  | 0 |  |  | 0
582 | 120423 | 213188.336 | 349507.558 | Bogatynia | Norwida | gminna | 12 | napow. | JGL 73502 | 1 | 165 | brak | 165 | 6 | istn. | istn. | 12 | brak | O-3 | istn. | istn. | 42 | 1 | 42 | 3000 | 1 | K | 65 | M5 |  |  | 0 |  |  | 0
583 | 120424 | 213212.092 | 349548.303 | Bogatynia | Norwida | gminna | 12 | napow. | JGL 73502 | 1 | 165 | brak | 165 | 6 | istn. | istn. | 12 | brak | O-3 | istn. | istn. | 42 | 1 | 42 | 3000 | 1 | K | 65 | M5 |  |  | 0 |  |  | 0
584 | 120425 | 213232.991 | 349585.892 | Bogatynia | Norwida | gminna | 12 | napow. | JGL 73502 | 1 | 165 | brak | 165 | 6 | istn. | istn. | 12 | brak | O-3 | istn. | istn. | 42 | 1 | 42 | 3000 | 1 | K | 65 | M5 |  |  | 0 |  |  | 0
585 | 120426 | 213253.288 | 349637.011 | Bogatynia | Norwida | gminna | 12 | napow. | JGL 73502 | 1 | 165 | brak | 165 | 6 | istn. | istn. | 12 | brak | O-3 | istn. | istn. | 42 | 1 | 42 | 3000 | 1 | K | 65 | M5 |  |  | 0 |  |  | 0
586 | 120428 | 213262.31 | 349527.855 | Bogatynia | Francuska | gminna | 12 | napow. | JGL 73502 | 1 | 265 | brak | 265 | 6 | istn. | istn. | 12 | brak | O-3 | istn. | istn. | 36 | 1 | 36 | 3000 | 1 | K | 67 | M5 |  |  | 0 |  |  | 0
587 | 120429 | 213282.757 | 349565.444 | Bogatynia | Francuska | gminna | 12 | napow. | JGL 73502 | 1 | 265 | brak | 265 | 6 | istn. | istn. | 12 | brak | O-3 | istn. | istn. | 36 | 1 | 36 | 3000 | 1 | K | 67 | M5 |  |  | 0 |  |  | 0
588 | 120430 | 213300.8 | 349608.745 | Bogatynia | Francuska | gminna | 12 | napow. | JGL 73502 | 1 | 430 | brak | 430 | 6 | istn. | istn. | 12 | brak | O-3 | istn. | istn. | 36 | 1 | 36 | 3000 | 1 | K | 67 | M5 |  |  | 0 |  |  | 0
589 | 118485 | 217387.601 | 344236.221 | Bogatynia | Główna | gminna | 7 | kablowa | JGL 73627 | 1 | 165 | brak | 165 | 2 | istn. | istn. | 7 | brak | O-3 | istn. | istn. | 22 | 1 | 22 | 4000 | 1 | K | 53 | M5 |  |  | 0 |  |  | 0
590 | 118486 | 217380.298 | 344261.05 | Bogatynia | Główna | gminna | 7 | kablowa | JGL 73627 | 1 | 165 | brak | 165 | 2 | istn. | istn. | 7 | brak | O-3 | istn. | istn. | 22 | 1 | 22 | 4000 | 1 | K | 53 | M5 |  |  | 0 |  |  | 0
591 | 118487 | 217352.549 | 344280.912 | Bogatynia | Główna | gminna | 7 | kablowa | JGL 73627 | 1 | 165 | brak | 165 | 2 | istn. | istn. | 7 | brak | O-3 | istn. | istn. | 22 | 1 | 22 | 4000 | 1 | K | 53 | M5 |  |  | 0 |  |  | 0
592 | 118488 | 217321.148 | 344319.177 | Bogatynia | granica | gminna | 7 | kablowa | JGL 73627 | 1 | 165 | brak | 165 | 2 | istn. | istn. | 7 | brak | O-3 | istn. | istn. | 22 | 1 | 22 | 4000 | 1 | K | 53 | M5 |  |  | 0 |  |  | 0
593 | 118492 | 217280.506 | 344411.288 | Bogatynia | Dąbrowskiego | gminna | 7 | kablowa | JGL 73619 | 1 | 265 | brak | 265 | 1 | S-3 | 6 | 7 | brak | O-3 | 1 | W-1 | 28 | 1 | 28 | 3000 | 1 | K | 57 | M5 |  |  | 0 |  |  | 0
594 | 118493 | 216985.934 | 345210.667 | Bogatynia | Al. Zesłańców Sybiru | gminna | 8 | kablowa | JGL 73624 | 1 | 165 | brak | 165 | 2 | istn. | istn. | 8 | brak | O-3 | istn. | istn. | 53 | 1 | 53 | 4000 | 1 | K | 12 | M4 |  |  | 0 |  |  | 0
595 | 118494 | 217003.601 | 345188.537 | Bogatynia | Al. Zesłańców Sybiru | gminna | 8 | kablowa | JGL 73624 | 1 | 165 | brak | 165 | 2 | istn. | istn. | 8 | brak | O-3 | istn. | istn. | 53 | 1 | 53 | 4000 | 1 | K | 12 | M4 |  |  | 0 |  |  | 0
596 | 118495 | 217023.499 | 345163.617 | Bogatynia | Al. Zesłańców Sybiru | gminna | 8 | kablowa | JGL 73624 | 1 | 165 | brak | 165 | 2 | istn. | istn. | 8 | brak | O-3 | istn. | istn. | 53 | 1 | 53 | 4000 | 1 | K | 12 | M4 |  |  | 0 |  |  | 0
597 | 118496 | 217042.654 | 345139.069 | Bogatynia | Al. Zesłańców Sybiru | gminna | 8 | kablowa | JGL 73624 | 1 | 165 | brak | 165 | 2 | istn. | istn. | 8 | brak | O-3 | istn. | istn. | 53 | 1 | 53 | 4000 | 1 | K | 12 | M4 |  |  | 0 |  |  | 0
598 | 118497 | 217061.065 | 345116.382 | Bogatynia | Al. Zesłańców Sybiru | gminna | 8 | kablowa | JGL 73624 | 1 | 165 | brak | 165 | 2 | istn. | istn. | 8 | brak | O-3 | istn. | istn. | 53 | 1 | 53 | 4000 | 1 | K | 12 | M4 |  |  | 0 |  |  | 0
599 | 118498 | 217173.389 | 344977.092 | Bogatynia | Aleja Zesłańców Sybiru | gminna | 8 | kablowa | JGL 73624 | 1 | 165 | brak | 165 | 2 | istn. | istn. | 8 | brak | O-3 | istn. | istn. | 53 | 1 | 53 | 4000 | 1 | K | 18 | M4 |  |  | 0 |  |  | 0
600 | 118499 | 217191.241 | 344952.917 | Bogatynia | Aleja Zesłańców Sybiru | gminna | 8 | kablowa | JGL 73624 | 1 | 165 | brak | 165 | 2 | istn. | istn. | 8 | brak | O-3 | istn. | istn. | 53 | 1 | 53 | 4000 | 1 | K | 18 | M4 |  |  | 0 |  |  | 0
601 | 118500 | 216385.075 | 345300.675 | Bogatynia | Chopina | gminna | 8 | kablowa | JGL 73411 | 1 | 265 | brak | 265 | 2 | istn. | istn. | 8 | brak | O-3 | istn. | istn. | 36 | 1 | 36 | 4000 | 1 | K | 71 | M5 |  |  | 0 |  |  | 0
602 | 118501 | 216362.015 | 345294.724 | Bogatynia | Chopina | gminna | 8 | kablowa | JGL 73411 | 1 | 265 | brak | 265 | 2 | istn. | istn. | 8 | brak | O-3 | istn. | istn. | 36 | 1 | 36 | 4000 | 1 | K | 71 | M5 |  |  | 0 |  |  | 0
603 | 118505 | 216275.756 | 345315.937 | Bogatynia | osiedle | osiedle | 4.5 | kablowa | JGL 73411 | 1 | 80 | brak | 80 | 4 | S-2 | 4.5 | 4.5 | brak | O-1 | brak | brak | 21 | 1 | 21 | 3000 | 1 | N | 35 | P5 |  |  | 0 |  |  | 0
604 | 118506 | 216238.761 | 345314.842 | Bogatynia | osiedle | osiedle | 4.5 | kablowa | JGL 73411 | 1 | 80 | brak | 80 | 4 | S-2 | 4.5 | 4.5 | brak | O-1 | brak | brak | 21 | 1 | 21 | 3000 | 1 | N | 35 | P5 |  |  | 0 |  |  | 0
605 | 118507 | 216235.05 | 345346.863 | Bogatynia | osiedle | osiedle | 4.5 | kablowa | JGL 73411 | 1 | 80 | brak | 80 | 4 | S-2 | 4.5 | 4.5 | brak | O-1 | brak | brak | 21 | 1 | 21 | 3000 | 1 | N | 35 | P5 |  |  | 0 |  |  | 0
606 | 118508 | 216964.548 | 345227.59 | Bogatynia | Matejki | gminna | 9 | kablowa | JGL 73634 | 1 | 165 | brak | 165 | 2 | istn. | istn. | 9 | brak | O-3 | istn. | istn. | 49 | 1 | 49 | 4000 | 1 | K | 16 | M4 |  |  | 0 |  |  | 0
607 | 118509 | 216939.81 | 345218.553 | Bogatynia | Matejki | gminna | 9 | kablowa | JGL 73634 | 1 | 165 | brak | 165 | 2 | istn. | istn. | 9 | brak | O-3 | istn. | istn. | 49 | 1 | 49 | 4000 | 1 | K | 16 | M4 |  |  | 0 |  |  | 0
608 | 118510 | 216918.171 | 345213.275 | Bogatynia | Matejki | gminna | 9 | kablowa | JGL 73634 | 1 | 165 | brak | 165 | 2 | istn. | istn. | 9 | brak | O-3 | istn. | istn. | 49 | 1 | 49 | 4000 | 1 | K | 16 | M4 |  |  | 0 |  |  | 0
609 | 118511 | 216896.356 | 345207.294 | Bogatynia | Matejki | gminna | 9 | kablowa | JGL 73634 | 1 | 165 | brak | 165 | 2 | istn. | istn. | 9 | brak | O-3 | istn. | istn. | 49 | 1 | 49 | 4000 | 1 | K | 16 | M4 |  |  | 0 |  |  | 0
619 | 118535 | 216243.956 | 345253.327 | Bogatynia | Orła Białego | gminna | 7 | kablowa | JGL 73407 | 1 | 265 | brak | 265 | 2 | istn. | istn. | 8 | brak | O-3 | istn. | istn. | 31 | 1 | 31 | 3000 | 1 | K | 69 | M5 |  |  | 0 |  |  | 0
620 | 118536 | 216235.862 | 345217.783 | Bogatynia | Orła Białego | gminna | 8 | kablowa | JGL 73407 | 1 | 265 | brak | 265 | 2 | istn. | istn. | 8 | brak | O-3 | istn. | istn. | 31 | 1 | 31 | 3000 | 1 | K | 69 | M5 |  |  | 0 |  |  | 0
621 | 118539 | 216188.704 | 345126.459 | Bogatynia | Orła Białego | gminna | 8 | kablowa | JGL 73407 | 1 | 265 | brak | 265 | 2 | istn. | istn. | 8 | brak | O-3 | istn. | istn. | 31 | 1 | 31 | 3000 | 1 | K | 69 | M5 |  |  | 0 |  |  | 0
622 | 118540 | 216170.933 | 345097.074 | Bogatynia | Orła Białego | osiedle | 8 | kablowa | JGL 73407 | 1 | 265 | brak | 265 | 3 | istn. | istn. | 8 | brak | O-3 | istn. | istn. | 31 | 1 | 31 | 3000 | 1 | N | 69 | M5 |  |  | 0 |  |  | 0
623 | 118541 | 216206.564 | 345217.167 | Bogatynia | Osiedle Orła Białego | osiedle | 4.5 | kablowa | JGL 73407 | 1 | 80 | brak | 80 | 3 | istn. | istn. | 4.5 | brak | O-1 | brak | brak | 21 | 1 | 21 | 3000 | 1 | N | 34 | P5 |  |  | 0 |  |  | 0
624 | 118530 | 217209.746 | 344743.406 | Bogatynia | Chełmońskiego | gminna | 4.5 | kablowa | JGL 73619 | 1 | 80 | brak | 80 | 1 | S-4 | 7 | 7 | brak | O-3 | 1 | W-3 | 22 | 1 | 22 | 4000 | 1 | K | 53 | M5 |  |  | 0 |  |  | 0
625 | 118531 | 217213.176 | 344720.544 | Bogatynia | Chełmońskiego | gminna | 4.5 | kablowa | JGL 73619 | 1 | 80 | brak | 80 | 1 | S-4 | 7 | 7 | brak | O-3 | 1 | W-3 | 22 | 1 | 22 | 4000 | 1 | K | 53 | M5 |  |  | 0 |  |  | 0
626 | 118532 | 217218.891 | 344700.73 | Bogatynia | Chełmońskiego | gminna | 4.5 | kablowa | JGL 73619 | 1 | 140 | brak | 140 | 1 | S-4 | 7 | 7 | brak | O-3 | 1 | W-3 | 22 | 1 | 22 | 4000 | 1 | K | 53 | M5 |  |  | 0 |  |  | 0
627 | 118533 | 217228.608 | 344679.582 | Bogatynia | Chełmońskiego | gminna | 4.5 | kablowa | JGL 73619 | 1 | 140 | brak | 140 | 1 | S-4 | 7 | 7 | brak | O-3 | 1 | W-3 | 22 | 1 | 22 | 4000 | 1 | K | 53 | M5 |  |  | 0 |  |  | 0
628 | 118534 | 217232.037 | 344651.004 | Bogatynia | Chełmońskiego | gminna | 4.5 | kablowa | JGL 73619 | 1 | 80 | brak | 80 | 1 | S-4 | 7 | 7 | brak | O-3 | 1 | W-3 | 22 | 1 | 22 | 4000 | 1 | K | 53 | M5 |  |  | 0 |  |  | 0
629 | 118542 | 217179.448 | 344657.79 | Bogatynia | Malczewskiego | gminna | 4.5 | kablowa | JGL 73619 | 1 | 140 | brak | 140 | 1 | S-1 | 4 | 4 | brak | O-1 | brak | brak | 21 | 1 | 21 | 3000 | 1 | K | 52 | M5 |  |  | 0 |  |  | 0
630 | 118543 | 217151.822 | 344661.309 | Bogatynia | Malczewskiego | gminna | 4.5 | kablowa | JGL 73619 | 1 | 140 | brak | 140 | 1 | S-1 | 4 | 4 | brak | O-1 | brak | brak | 21 | 1 | 21 | 3000 | 1 | K | 52 | M5 |  |  | 0 |  |  | 0
631 | 118544 | 217117.334 | 344660.605 | Bogatynia | Malczewskiego | gminna | 4.5 | kablowa | JGL 73619 | 1 | 140 | brak | 140 | 1 | S-1 | 4 | 4 | brak | O-1 | brak | brak | 21 | 1 | 21 | 3000 | 1 | K | 52 | M5 |  |  | 0 |  |  | 0
632 | 118545 | 217087.245 | 344657.438 | Bogatynia | Malczewskiego | gminna | 4.5 | kablowa | JGL 73619 | 1 | 140 | brak | 140 | 1 | S-1 | 4 | 4 | brak | O-1 | brak | brak | 21 | 1 | 21 | 3000 | 1 | K | 52 | M5 |  |  | 0 |  |  | 0
633 | 118546 | 217049.237 | 344654.27 | Bogatynia | Malczewskiego | gminna | 4.5 | kablowa | JGL 73619 | 1 | 140 | brak | 140 | 1 | S-1 | 4 | 4 | brak | O-1 | brak | brak | 21 | 1 | 21 | 3000 | 1 | N | 34 | M5 |  |  | 0 |  |  | 0
634 | 118547 | 217035.689 | 344679.785 | Bogatynia | Malczewskiego | gminna | 4.5 | kablowa | JGL 73619 | 1 | 140 | brak | 140 | 1 | S-1 | 4 | 4 | brak | O-1 | brak | brak | 21 | 1 | 21 | 3000 | 1 | K | 52 | M5 |  |  | 0 |  |  | 0
635 | 118548 | 217058.915 | 344678.905 | Bogatynia | Malczewskiego | gminna | 4.5 | kablowa | JGL 73619 | 1 | 140 | brak | 140 | 1 | S-1 | 4 | 4 | brak | O-1 | brak | brak | 21 | 1 | 21 | 3000 | 1 | K | 52 | M5 |  |  | 0 |  |  | 0
636 | 118549 | 217045.718 | 344634.387 | Bogatynia | Malczewskiego | gminna | 4.5 | kablowa | JGL 73619 | 1 | 140 | brak | 140 | 1 | S-1 | 4 | 4 | brak | O-1 | brak | brak | 21 | 1 | 21 | 3000 | 1 | N | 34 | M5 |  |  | 0 |  |  | 0
637 | 118550 | 216178.939 | 345210.656 | Bogatynia | Osiedle Orła Białego | osiedle | 4.5 | kablowa | JGL 73407 | 1 | 80 | brak | 80 | 3 | istn. | istn. | 4.5 | brak | O-1 | brak | brak | 21 | 1 | 21 | 3000 | 1 | N | 34 | P5 |  |  | 0 |  |  | 0
638 | 118551 | 216151.665 | 345205.553 | Bogatynia | Osiedle Orła Białego | osiedle | 4.5 | kablowa | JGL 73407 | 1 | 80 | brak | 80 | 3 | istn. | istn. | 4.5 | brak | O-1 | brak | brak | 21 | 1 | 21 | 3000 | 1 | N | 34 | P5 |  |  | 0 |  |  | 0
639 | 118552 | 216125.975 | 345221.214 | Bogatynia | Osiedle Orła Białego | osiedle | 4.5 | kablowa | JGL 73407 | 1 | 80 | brak | 80 | 3 | istn. | istn. | 4.5 | brak | O-1 | brak | brak | 21 | 1 | 21 | 3000 | 1 | N | 34 | P5 |  |  | 0 |  |  | 0
640 | 118553 | 216173.484 | 345239.866 | Bogatynia | Osiedle Orła Białego | osiedle | 4.5 | kablowa | JGL 73407 | 1 | 80 | brak | 80 | 3 | istn. | istn. | 4.5 | brak | O-1 | brak | brak | 21 | 1 | 21 | 3000 | 1 | N | 34 | P5 |  |  | 0 |  |  | 0
641 | 118554 | 216193.895 | 345247.432 | Bogatynia | Osiedle Orła Białego | osiedle | 4.5 | kablowa | JGL 73407 | 1 | 80 | brak | 80 | 3 | istn. | istn. | 4.5 | brak | O-1 | brak | brak | 21 | 1 | 21 | 3000 | 1 | N | 34 | P5 |  |  | 0 |  |  | 0
642 | 118577 | 216189.893 | 344949.693 | Bogatynia | Żołnierzy II Armii | gminna | 8 | kablowa | JGL 73407 | 1 | 265 | brak | 265 | 2 | istn. | istn. | 8 | brak | O-3 | istn. | istn. | 42 | 1 | 42 | 4000 | 1 | K | 17 | M4 |  |  | 0 |  |  | 0
643 | 118578 | 216172.809 | 344978.753 | Bogatynia | Żołnierzy II Armii | gminna | 8 | kablowa | JGL 73407 | 1 | 265 | brak | 265 | 2 | istn. | istn. | 8 | brak | O-3 | istn. | istn. | 42 | 1 | 42 | 4000 | 1 | K | 17 | M4 |  |  | 0 |  |  | 0
644 | 118579 | 216163.651 | 345009.75 | Bogatynia | Żołnierzy II Armii | gminna | 8 | kablowa | JGL 73407 | 1 | 265 | brak | 265 | 2 | istn. | istn. | 8 | brak | O-3 | istn. | istn. | 42 | 1 | 42 | 4000 | 1 | K | 17 | M4 |  |  | 0 |  |  | 0
645 | 118580 | 216157.311 | 345040.747 | Bogatynia | Żołnierzy II Armii | gminna | 8 | kablowa | JGL 73407 | 1 | 265 | brak | 265 | 2 | istn. | istn. | 8 | brak | O-3 | istn. | istn. | 42 | 1 | 42 | 4000 | 1 | K | 17 | M4 |  |  | 0 |  |  | 0
646 | 118581 | 216143.221 | 345075.707 | Bogatynia | Żołnierzy II Armii | gminna | 8 | kablowa | JGL 73407 | 1 | 265 | brak | 265 | 2 | istn. | istn. | 8 | brak | O-3 | istn. | istn. | 42 | 1 | 42 | 4000 | 1 | K | 17 | M4 |  |  | 0 |  |  | 0
647 | 118582 | 216131.421 | 345099.132 | Bogatynia | Żołnierzy II Armii | gminna | 8 | kablowa | JGL 73407 | 1 | 265 | brak | 265 | 2 | istn. | istn. | 8 | brak | O-3 | istn. | istn. | 42 | 1 | 42 | 4000 | 1 | K | 17 | M4 |  |  | 0 |  |  | 0
648 | 118583 | 216107.468 | 345130.657 | Bogatynia | Żołnierzy II Armii | gminna | 8 | kablowa | JGL 73407 | 1 | 265 | brak | 265 | 2 | istn. | istn. | 8 | brak | O-3 | istn. | istn. | 42 | 1 | 42 | 4000 | 1 | K | 17 | M4 |  |  | 0 |  |  | 0
649 | 118584 | 216088.271 | 345149.326 | Bogatynia | Żołnierzy II Armii | gminna | 8 | kablowa | JGL 73407 | 1 | 265 | brak | 265 | 2 | istn. | istn. | 8 | brak | O-3 | istn. | istn. | 42 | 1 | 42 | 4000 | 1 | K | 17 | M4 |  |  | 0 |  |  | 0
650 | 118585 | 216068.193 | 345169.404 | Bogatynia | Żołnierzy II Armii | gminna | 8 | kablowa | JGL 73407 | 1 | 265 | brak | 265 | 2 | istn. | istn. | 8 | brak | O-3 | istn. | istn. | 42 | 1 | 42 | 4000 | 1 | K | 17 | M4 |  |  | 0 |  |  | 0
651 | 118586 | 216047.059 | 345189.834 | Bogatynia | Żołnierzy II Armii | gminna | 8 | kablowa | JGL 73407 | 1 | 265 | brak | 265 | 2 | istn. | istn. | 8 | brak | O-3 | istn. | istn. | 42 | 1 | 42 | 4000 | 1 | K | 17 | M4 |  |  | 0 |  |  | 0
652 | 118587 | 216027.509 | 345208.855 | Bogatynia | Żołnierzy II Armii | gminna | 8 | kablowa | JGL 73407 | 1 | 265 | brak | 265 | 2 | istn. | istn. | 8 | brak | O-3 | istn. | istn. | 42 | 1 | 42 | 4000 | 1 | K | 17 | M4 |  |  | 0 |  |  | 0
653 | 118588 | 216008.488 | 345227.524 | Bogatynia | Żołnierzy II Armii | gminna | 8 | kablowa | JGL 73407 | 1 | 265 | brak | 265 | 2 | istn. | istn. | 8 | brak | O-3 | istn. | istn. | 42 | 1 | 42 | 4000 | 1 | K | 17 | M4 |  |  | 0 |  |  | 0
654 | 118589 | 216268.091 | 344749.003 | Bogatynia | Zygmuntowska | gminna | 8 | kablowa | JGL 73401 | 1 | 165 | brak | 165 | 2 | istn. | istn. | 8 | brak | O-3 | istn. | istn. | 31 | 1 | 31 | 3000 | 1 | K | 69 | M5 |  |  | 0 |  |  | 0
655 | 118590 | 216301.73 | 344785.812 | Bogatynia | Zygmuntowska | gminna | 8 | kablowa | JGL 73401 | 1 | 165 | brak | 165 | 2 | istn. | istn. | 8 | brak | O-3 | istn. | istn. | 31 | 1 | 31 | 3000 | 1 | K | 69 | M5 |  |  | 0 |  |  | 0
656 | 118591 | 216305.781 | 344753.582 | Bogatynia | Zygmuntowska | gminna | 8 | kablowa | JGL 73401 | 1 | 165 | brak | 165 | 2 | istn. | istn. | 8 | brak | O-2 | istn. | istn. | 31 | 1 | 31 | 3000 | 1 | K | 61 | M5 |  |  | 0 |  |  | 0
657 | 118592 | 216327.796 | 344760.099 | Bogatynia | Zygmuntowska | gminna | 8 | kablowa | JGL 73401 | 1 | 165 | brak | 165 | 2 | istn. | istn. | 8 | brak | O-2 | istn. | istn. | 31 | 1 | 31 | 3000 | 1 | K | 61 | M5 |  |  | 0 |  |  | 0
658 | 118593 | 216344.879 | 344791.977 | Bogatynia | Zygmuntowska | gminna | 8 | kablowa | JGL 73401 | 1 | 165 | brak | 165 | 2 | istn. | istn. | 8 | brak | O-3 | istn. | istn. | 31 | 1 | 31 | 3000 | 1 | K | 69 | M5 |  |  | 0 |  |  | 0
659 | 118594 | 216022.062 | 345009.54 | Bogatynia | Kościuszki | gminna | 8 | kablowa | JGL 73401 | 1 | 165 | brak | 165 | 2 | istn. | istn. | 8 | brak | O-2 | istn. | istn. | 31 | 1 | 31 | 3000 | 1 | K | 61 | M5 |  |  | 0 |  |  | 0
660 | 118595 | 216044.052 | 344998.885 | Bogatynia | Kościuszki | gminna | 8 | kablowa | JGL 73401 | 1 | 165 | brak | 165 | 2 | istn. | istn. | 8 | brak | O-2 | istn. | istn. | 31 | 1 | 31 | 4000 | 1 | K | 61 | M5 |  |  | 0 |  |  | 0
661 | 118596 | 216051.607 | 344970.249 | Bogatynia | Kościuszki | gminna | 8 | kablowa | JGL 73401 | 1 | 165 | brak | 165 | 2 | istn. | istn. | 8 | brak | O-2 | istn. | istn. | 31 | 1 | 31 | 4000 | 1 | K | 61 | M5 |  |  | 0 |  |  | 0
662 | 118597 | 216449.019 | 344591.576 | Bogatynia | Kościuszki | gminna | 7 | kablowa | PT 73618 | 1 | 165 | brak | 165 | 2 | istn. | istn. | 7 | brak | O-3 | istn. | istn. | 28 | 1 | 28 | 4000 | 1 | K | 73 | M5 |  |  | 0 |  |  | 0
663 | 118598 | 216328.254 | 344645.057 | Bogatynia | Kościuszki | gminna | 7 | kablowa | JGL 73401 | 1 | 165 | brak | 165 | 2 | istn. | istn. | 7 | brak | O-3 | istn. | istn. | 28 | 1 | 28 | 4000 | 1 | K | 73 | M5 |  |  | 0 |  |  | 0
664 | 118599 | 216273.91 | 344662.166 | Bogatynia | Kościuszki | gminna | 7 | kablowa | JGL 73401 | 1 | 165 | brak | 165 | 2 | istn. | istn. | 7 | brak | O-3 | istn. | istn. | 28 | 1 | 28 | 4000 | 1 | K | 73 | M5 |  |  | 0 |  |  | 0
665 | 118600 | 216230.349 | 344691.926 | Bogatynia | Kościuszki | gminna | 7 | kablowa | JGL 73401 | 1 | 165 | brak | 165 | 2 | istn. | istn. | 7 | brak | O-3 | istn. | istn. | 28 | 1 | 28 | 4000 | 1 | K | 73 | M5 |  |  | 0 |  |  | 0
666 | 118601 | 217074.631 | 344237.896 | Bogatynia | Wiosenna | gminna | 7 | kablowa | PT 73618 | 1 | 29 | brak | 29 | 2 | istn. | istn. | 7 | brak | O-3 | istn. | istn. | 22 | 1 | 22 | 3000 | 1 | K | 82 | M5 |  |  | 0 |  |  | 0
667 | 118602 | 217079.088 | 344195.053 | Bogatynia | Wiosenna | gminna | 7 | kablowa | PT 73618 | 1 | 29 | brak | 29 | 2 | istn. | istn. | 7 | brak | O-3 | istn. | istn. | 22 | 1 | 22 | 3000 | 1 | K | 82 | M5 |  |  | 0 |  |  | 0
668 | 118570 | 216764.223 | 344878.452 | Bogatynia | Kossaka | gminna | 8 | kablowa | JGL 73611 | 1 | 115 | brak | 115 | 1 | S-3 | 6 | 7 | brak | O-3 | 1 | W-1 | 28 | 1 | 28 | 3000 | 1 | K | 73 | M5 |  |  | 0 |  |  | 0
669 | 118571 | 216870.777 | 344881.446 | Bogatynia | Kossaka | gminna | 8 | kablowa | JGL 73611 | 1 | 115 | brak | 115 | 1 | S-3 | 6 | 7 | brak | O-3 | 1 | W-1 | 28 | 1 | 28 | 3000 | 1 | K | 73 | M5 |  |  | 0 |  |  | 0
670 | 118572 | 216893.848 | 344897.825 | Bogatynia | Kossaka | gminna | 8 | kablowa | JGL 73611 | 1 | 115 | brak | 115 | 1 | S-3 | 6 | 7 | brak | O-3 | 1 | W-1 | 28 | 1 | 28 | 3000 | 1 | K | 73 | M5 |  |  | 0 |  |  | 0
671 | 118573 | 216919.034 | 344915.085 | Bogatynia | Kossaka | gminna | 8 | kablowa | JGL 73611 | 1 | 115 | brak | 115 | 1 | S-3 | 6 | 7 | brak | O-3 | 1 | W-1 | 28 | 1 | 28 | 3000 | 1 | K | 73 | M5 |  |  | 0 |  |  | 0
672 | 118603 | 217084.119 | 344158.68 | Bogatynia | Wiosenna | gminna | 7 | kablowa | PT 73618 | 1 | 29 | brak | 29 | 2 | istn. | istn. | 7 | brak | O-3 | istn. | istn. | 22 | 1 | 22 | 3000 | 1 | K | 82 | M5 |  |  | 0 |  |  | 0
673 | 118604 | 217085.988 | 344127.627 | Bogatynia | Wiosenna | gminna | 7 | kablowa | PT 73618 | 1 | 29 | brak | 29 | 2 | istn. | istn. | 7 | brak | O-3 | istn. | istn. | 22 | 1 | 22 | 3000 | 1 | K | 82 | M5 |  |  | 0 |  |  | 0
674 | 118605 | 216272.339 | 344931.357 | Bogatynia | 3 Maja | gminna | 8 | kablowa | JGL 73609 | 1 | 165 | brak | 165 | 2 | istn. | istn. | 8 | brak | O-3 | istn. | istn. | 22 | 1 | 22 | 3000 | 1 | K | 42 | M5 |  |  | 0 |  |  | 0
675 | 118606 | 216301.092 | 344937.107 | Bogatynia | 3 Maja | gminna | 8 | kablowa | JGL 73609 | 1 | 165 | brak | 165 | 2 | istn. | istn. | 8 | brak | O-3 | istn. | istn. | 22 | 1 | 22 | 3000 | 1 | K | 42 | M5 |  |  | 0 |  |  | 0
676 | 118607 | 216333.44 | 344944.439 | Bogatynia | 3 Maja | gminna | 8 | kablowa | JGL 73609 | 1 | 165 | brak | 165 | 2 | istn. | istn. | 8 | brak | O-3 | istn. | istn. | 22 | 1 | 22 | 3000 | 1 | K | 42 | M5 |  |  | 0 |  |  | 0
677 | 118608 | 216506.967 | 344967.298 | Bogatynia | Matejki 50 | osiedle | 4.5 | kablowa | JGL 73609 | 1 | 165 | brak | 165 | 3 | istn. | istn. | 4.5 | brak | O-1 | brak | brak | 22 | 1 | 22 | 3000 | 1 | N | 39 | P4 |  |  | 0 |  |  | 0
678 | 118609 | 216526.088 | 344967.873 | Bogatynia | Matejki 50 | osiedle | 4.5 | kablowa | JGL 73609 | 1 | 165 | brak | 165 | 3 | istn. | istn. | 4.5 | brak | O-1 | brak | brak | 22 | 1 | 22 | 3000 | 1 | N | 39 | P4 |  |  | 0 |  |  | 0
679 | 118610 | 216097.087 | 344881.326 | Bogatynia | Zygmuntowska | gminna | 8 | kablowa | JGL 73401 | 1 | 165 | brak | 165 | 2 | istn. | istn. | 8 | brak | O-3 | istn. | istn. | 28 | 1 | 28 | 3000 | 1 | K | 55 | M5 |  |  | 0 |  |  | 0
680 | 118611 | 216128.859 | 344888.37 | Bogatynia | Zygmuntowska | gminna | 8 | kablowa | JGL 73401 | 1 | 165 | brak | 165 | 2 | istn. | istn. | 8 | brak | O-3 | istn. | istn. | 28 | 1 | 28 | 3000 | 1 | K | 55 | M5 |  |  | 0 |  |  | 0
681 | 118612 | 216161.782 | 344899.584 | Bogatynia | Zygmuntowska | gminna | 8 | kablowa | JGL 73401 | 1 | 165 | brak | 165 | 2 | istn. | istn. | 8 | brak | O-3 | istn. | istn. | 28 | 1 | 28 | 3000 | 1 | K | 55 | M5 |  |  | 0 |  |  | 0
682 | 118613 | 216192.836 | 344912.235 | Bogatynia | Zygmuntowska | gminna | 8 | kablowa | JGL 73401 | 1 | 165 | brak | 165 | 2 | istn. | istn. | 8 | brak | O-3 | istn. | istn. | 28 | 1 | 28 | 3000 | 1 | K | 55 | M5 |  |  | 0 |  |  | 0
683 | 118614 | 216518.612 | 344986.132 | Bogatynia | Matejki 50 | osiedle | 4.5 | kablowa | JGL 73609 | 1 | 165 | brak | 165 | 3 | istn. | istn. | 4.5 | brak | O-1 | brak | brak | 22 | 1 | 22 | 3000 | 1 | N | 39 | P4 |  |  | 0 |  |  | 0
684 | 118615 | 216008.67 | 345000.94 | Bogatynia | Listopadowa | gminna | 6 | kablowa | JGL 73401 | 1 | 165 | brak | 165 | 2 | istn. | istn. | 6 | brak | O-3 | istn. | istn. | 22 | 1 | 22 | 3000 | 1 | K | 72 | M5 |  |  | 0 |  |  | 0
685 | 118625 | 216078.828 | 344758.98 | Bogatynia | Listopadowa | gminna | 6 | kablowa | JGL 73401 | 1 | 165 | brak | 165 | 2 | istn. | istn. | 6 | brak | O-3 | istn. | istn. | 22 | 1 | 22 | 3000 | 1 | K | 72 | M5 |  |  | 0 |  |  | 0
686 | 118626 | 216099.387 | 344735.69 | Bogatynia | Listopadowa | gminna | 6 | kablowa | JGL 73401 | 1 | 165 | brak | 165 | 2 | istn. | istn. | 6 | brak | O-3 | istn. | istn. | 22 | 1 | 22 | 3000 | 1 | K | 72 | M5 |  |  | 0 |  |  | 0
687 | 118627 | 216115.345 | 344705.93 | Bogatynia | Listopadowa | gminna | 6 | kablowa | JGL 73401 | 1 | 165 | brak | 165 | 2 | istn. | istn. | 6 | brak | O-3 | istn. | istn. | 22 | 1 | 22 | 3000 | 1 | K | 72 | M5 |  |  | 0 |  |  | 0
688 | 118628 | 216132.885 | 344680.339 | Bogatynia | Listopadowa | gminna | 6 | kablowa | JGL 73401 | 1 | 165 | brak | 165 | 2 | istn. | istn. | 6 | brak | O-3 | istn. | istn. | 22 | 1 | 22 | 3000 | 1 | K | 72 | M5 |  |  | 0 |  |  | 0
689 | 118633 | 215775.911 | 345022.361 | Bogatynia | Wyspiańskiego | gminna | 7 | kablowa | JGL 73424 | 1 | 265 | brak | 265 | 2 | istn. | istn. | 7 | brak | O-3 | istn. | istn. | 28 | 1 | 28 | 3000 | 1 | K | 47 | M5 |  |  | 0 |  |  | 0
690 | 118634 | 215826.317 | 344509.602 | Bogatynia | Pileckiego | gminna | 4 | kablowa | JGL 73404 | 1 | 80 | brak | 80 | 3 | istn. | istn. | 4 | brak | O-1 | brak | brak | 21 | 1 | 21 | 3000 | 1 | K | 52 | M5 |  |  | 0 |  |  | 0
691 | 118635 | 215828.86 | 344531.767 | Bogatynia | Pileckiego | gminna | 4 | kablowa | JGL 73404 | 1 | 80 | brak | 80 | 3 | istn. | istn. | 4 | brak | O-1 | brak | brak | 21 | 1 | 21 | 3000 | 1 | K | 52 | M5 |  |  | 0 |  |  | 0
692 | 118636 | 215831.586 | 344555.385 | Bogatynia | Pileckiego | gminna | 4 | kablowa | JGL 73404 | 1 | 140 | brak | 140 | 3 | istn. | istn. | 4 | brak | O-1 | brak | brak | 21 | 1 | 21 | 3000 | 1 | K | 52 | M5 |  |  | 0 |  |  | 0
693 | 118637 | 215833.947 | 344575.915 | Bogatynia | Pileckiego | gminna | 4 | kablowa | JGL 73404 | 1 | 140 | brak | 140 | 3 | istn. | istn. | 4 | brak | O-1 | brak | brak | 21 | 1 | 21 | 3000 | 1 | K | 52 | M5 |  |  | 0 |  |  | 0
694 | 118638 | 215836.673 | 344597.717 | Bogatynia | Pileckiego | gminna | 4 | kablowa | JGL 73404 | 1 | 80 | brak | 80 | 3 | istn. | istn. | 4 | brak | O-1 | brak | brak | 21 | 1 | 21 | 3000 | 1 | K | 52 | M5 |  |  | 0 |  |  | 0
695 | 118639 | 215914.614 | 344637.323 | Bogatynia | Grota Roweckiego | gminna | 4 | kablowa | JGL 73404 | 1 | 140 | brak | 140 | 3 | istn. | istn. | 4 | brak | O-1 | brak | brak | 21 | 1 | 21 | 3000 | 1 | K | 52 | M5 |  |  | 0 |  |  | 0
696 | 118640 | 215913.16 | 344617.883 | Bogatynia | Grota Roweckiego | gminna | 4 | kablowa | JGL 73404 | 1 | 80 | brak | 80 | 3 | istn. | istn. | 4 | brak | O-1 | brak | brak | 21 | 1 | 21 | 3000 | 1 | K | 52 | M5 |  |  | 0 |  |  | 0
697 | 118641 | 215879.913 | 344666.392 | Bogatynia | Krótka | gminna | 4 | kablowa | JGL 73404 | 1 | 80 | brak | 80 | 3 | istn. | istn. | 4 | brak | O-1 | brak | brak | 21 | 1 | 21 | 3000 | 1 | K | 52 | M5 |  |  | 0 |  |  | 0
698 | 118642 | 216027.619 | 344248.163 | Bogatynia | Puszkina | gminna | 5 | kablowa | JGL 73431 | 1 | 80 | brak | 80 | 3 | istn. | istn. | 5 | brak | O-1 | brak | demontaż | 22 | 1 | 22 | 3000 | 1 | K | 42 | M5 |  |  | 0 |  |  | 0
699 | 118624 | 216184.497 | 344073.642 | Bogatynia | Krakowska | gminna | 7 | kablowa | JGL 73403 | 1 | 165 | brak | 165 | 1 | S-3 | 6 | 7 | brak | O-3 | 1 | W-1 | 28 | 1 | 28 | 3000 | 1 | K | 4 | M5 |  |  | 0 |  |  | 0
700 | 118623 | 216185.072 | 344100.958 | Bogatynia | Krakowska | gminna | 7 | kablowa | JGL 73403 | 1 | 265 | brak | 265 | 1 | S-3 | 6 | 7 | brak | O-3 | 1 | W-1 | 28 | 1 | 28 | 3000 | 1 | K | 4 | M5 |  |  | 0 |  |  | 0
701 | 118622 | 216185.791 | 344128.849 | Bogatynia | Krakowska | gminna | 7 | kablowa | JGL 73403 | 1 | 265 | brak | 265 | 1 | S-3 | 6 | 7 | brak | O-3 | 1 | W-1 | 28 | 1 | 28 | 3000 | 1 | K | 4 | M5 |  |  | 0 |  |  | 0
702 | 118621 | 216186.222 | 344150.126 | Bogatynia | Krakowska | gminna | 7 | kablowa | JGL 73403 | 1 | 265 | brak | 265 | 1 | S-3 | 6 | 7 | brak | O-3 | 1 | W-1 | 28 | 1 | 28 | 3000 | 1 | K | 4 | M5 |  |  | 0 |  |  | 0
703 | 118620 | 216186.366 | 344180.605 | Bogatynia | Krakowska | gminna | 7 | kablowa | JGL 73403 | 1 | 265 | brak | 265 | 1 | S-3 | 6 | 7 | brak | O-3 | 1 | W-1 | 28 | 1 | 28 | 3000 | 1 | K | 4 | M5 |  |  | 0 |  |  | 0
704 | 118619 | 216183.059 | 344235.38 | Bogatynia | Krakowska | gminna | 7 | kablowa | JGL 73403 | 1 | 265 | brak | 265 | 1 | S-3 | 6 | 7 | brak | O-3 | 1 | W-1 | 28 | 1 | 28 | 3000 | 1 | K | 4 | M5 |  |  | 0 |  |  | 0
705 | 118618 | 216171.558 | 344257.808 | Bogatynia | Krakowska | gminna | 7 | kablowa | JGL 73403 | 1 | 265 | brak | 265 | 1 | S-3 | 6 | 7 | brak | O-3 | 1 | W-1 | 28 | 1 | 28 | 3000 | 1 | K | 4 | M5 |  |  | 0 |  |  | 0
706 | 118617 | 216161.638 | 344285.842 | Bogatynia | Krakowska | gminna | 7 | kablowa | JGL 73403 | 1 | 265 | brak | 265 | 1 | S-3 | 6 | 7 | brak | O-3 | 1 | W-1 | 28 | 1 | 28 | 3000 | 1 | K | 4 | M5 |  |  | 0 |  |  | 0
707 | 118616 | 216156.319 | 344309.42 | Bogatynia | Krakowska | gminna | 7 | kablowa | JGL 73403 | 1 | 265 | brak | 265 | 1 | S-3 | 6 | 7 | brak | O-3 | 1 | W-1 | 28 | 1 | 28 | 3000 | 1 | K | 4 | M5 |  |  | 0 |  |  | 0
708 | 118643 | 216024.349 | 344265.968 | Bogatynia | Puszkina | gminna | 5 | kablowa | JGL 73431 | 1 | 80 | brak | 80 | 3 | istn. | istn. | 5 | brak | O-1 | brak | demontaż | 22 | 1 | 22 | 3000 | 1 | K | 42 | M5 |  |  | 0 |  |  | 0
709 | 118644 | 216023.44 | 344284.681 | Bogatynia | Puszkina | gminna | 5 | kablowa | JGL 73431 | 1 | 80 | brak | 80 | 3 | istn. | istn. | 5 | brak | O-1 | brak | demontaż | 22 | 1 | 22 | 3000 | 1 | K | 42 | M5 |  |  | 0 |  |  | 0
710 | 118645 | 216021.805 | 344307.391 | Bogatynia | Puszkina | gminna | 5 | kablowa | JGL 73431 | 1 | 80 | brak | 80 | 3 | istn. | istn. | 5 | brak | O-1 | brak | demontaż | 22 | 1 | 22 | 3000 | 1 | K | 42 | M5 |  |  | 0 |  |  | 0
711 | 118654 | 216012.358 | 344482.531 | Bogatynia | Puszkina | gminna | 5 | kablowa | JGL 73431 | 1 | 80 | brak | 80 | 3 | istn. | istn. | 5 | brak | O-1 | brak | demontaż | 22 | 1 | 22 | 3000 | 1 | K | 42 | M5 |  |  | 0 |  |  | 0
712 | 118655 | 216009.633 | 344538.67 | Bogatynia | Puszkina | gminna | 5 | kablowa | JGL 73431 | 1 | 80 | brak | 80 | 3 | istn. | istn. | 5 | brak | O-1 | brak | demontaż | 22 | 1 | 22 | 3000 | 1 | K | 42 | M5 |  |  | 0 |  |  | 0
713 | 118661 | 216055.079 | 345150.471 | Bogatynia | Park Preibischa | park | 4 | kablowa | JGL 73401 | 1 | 80 | brak | 80 | 4 | S-1 | 4 | 4 | brak | O-1 | brak | brak | 21 | 1 | 21 | 3000 | 1 | N | 34 | P5 |  |  | 0 |  |  | 0
714 | 118662 | 216034.077 | 345136.238 | Bogatynia | Park Preibischa | park | 4 | kablowa | JGL 73401 | 1 | 80 | brak | 80 | 4 | S-1 | 4 | 4 | brak | O-1 | brak | brak | 21 | 1 | 21 | 3000 | 1 | N | 34 | P5 |  |  | 0 |  |  | 0
715 | 118663 | 216017.935 | 345123.568 | Bogatynia | Park Preibischa | park | 4 | kablowa | JGL 73401 | 1 | 80 | brak | 80 | 4 | S-1 | 4 | 4 | brak | O-1 | brak | brak | 21 | 1 | 21 | 3000 | 1 | N | 34 | P5 |  |  | 0 |  |  | 0
716 | 118664 | 215991.206 | 345121.659 | Bogatynia | Park Preibischa | park | 4 | kablowa | JGL 73401 | 1 | 80 | brak | 80 | 4 | S-1 | 4 | 4 | brak | O-1 | brak | brak | 21 | 1 | 21 | 3000 | 1 | N | 34 | P5 |  |  | 0 |  |  | 0
717 | 118665 | 216007.348 | 345137.28 | Bogatynia | Park Preibischa | park | 4 | kablowa | JGL 73401 | 1 | 80 | brak | 80 | 4 | S-1 | 4 | 4 | brak | O-1 | brak | brak | 22 | 1 | 22 | 3000 | 1 | N | 37 | P5 |  |  | 0 |  |  | 0
718 | 118666 | 216844.161 | 345776.441 | Bogatynia | Pocztowa | gminna | 9 | kablowa | JGL 73605 | 1 | 165 | brak | 165 | 2 | istn. | istn. | 9 | brak | O-3 | istn. | istn. | 49 | 1 | 49 | 4000 | 1 | K | 29 | M4 |  |  | 0 |  |  | 0
719 | 118667 | 216799.774 | 345781.457 | Bogatynia | Pocztowa | gminna | 9 | kablowa | JGL 73605 | 1 | 165 | brak | 165 | 2 | istn. | istn. | 9 | brak | O-3 | istn. | istn. | 49 | 1 | 49 | 4000 | 1 | K | 29 | M4 |  |  | 0 |  |  | 0
720 | 118668 | 216764.973 | 345778.293 | Bogatynia | Pocztowa | gminna | 9 | kablowa | JGL 73605 | 1 | 165 | brak | 165 | 2 | istn. | istn. | 9 | brak | O-3 | istn. | istn. | 49 | 1 | 49 | 4000 | 1 | K | 29 | M4 |  |  | 0 |  |  | 0
721 | 118669 | 216719.848 | 345768.969 | Bogatynia | Pocztowa | gminna | 9 | kablowa | JGL 73605 | 1 | 165 | brak | 165 | 2 | istn. | istn. | 9 | brak | O-3 | istn. | istn. | 49 | 1 | 49 | 4000 | 1 | K | 29 | M4 |  |  | 0 |  |  | 0
722 | 118670 | 216707.194 | 345766.471 | Bogatynia | Pocztowa | gminna | 9 | kablowa | JGL 73605 | 1 | 165 | brak | 165 | 2 | istn. | istn. | 9 | brak | O-3 | istn. | istn. | 49 | 1 | 49 | 4000 | 1 | K | 29 | M4 |  |  | 0 |  |  | 0
723 | 118671 | 216689.21 | 345765.305 | Bogatynia | Pocztowa | gminna | 9 | kablowa | JGL 73605 | 1 | 165 | brak | 165 | 2 | istn. | istn. | 9 | brak | O-3 | istn. | istn. | 49 | 1 | 49 | 4000 | 1 | K | 29 | M4 |  |  | 0 |  |  | 0
724 | 118672 | 216593.467 | 345509.544 | Bogatynia | Szpitalna garaże | lokalna | 10 | kablowa | JGL 73605 | 1 | 165 | brak | 165 | 2 | istn. | istn. | 10 | brak | O-3 | istn. | istn. | 42 | 1 | 42 | 4000 | 1 | N | 17 | M5 |  |  | 0 |  |  | 0
725 | 118681 | 216435.556 | 345746.632 | Bogatynia | Zygmunta Starego | gminna | 4.5 | kablowa | JGL 73603 | 1 | 80 | brak | 80 | 3 | istn. | istn. | 4.5 | brak | O-1 | brak | brak | 42 | 1 | 42 | 3000 | 1 | K | 50 | M5 |  |  | 0 |  |  | 0
726 | 118687 | 216406.788 | 345930.145 | Bogatynia | Kazimierza Jagiellończyka | gminna | 4.5 | kablowa | JGL 73603 | 1 | 80 | brak | 80 | 3 | istn. | istn. | 4.5 | brak | O-1 | brak | brak | 42 | 1 | 42 | 4000 | 1 | K | 50 | M5 |  |  | 0 |  |  | 0
727 | 118688 | 216400.887 | 345950.105 | Bogatynia | Kazimierza Jagiellończyka | gminna | 4.5 | kablowa | JGL 73603 | 1 | 80 | brak | 80 | 3 | istn. | istn. | 4.5 | brak | O-1 | brak | brak | 42 | 1 | 42 | 4000 | 1 | K | 50 | M5 |  |  | 0 |  |  | 0
728 | 118689 | 216395.68 | 345967.114 | Bogatynia | Kazimierza Jagiellończyka | gminna | 4.5 | kablowa | JGL 73603 | 1 | 80 | brak | 80 | 3 | istn. | istn. | 4.5 | brak | O-1 | brak | brak | 42 | 1 | 42 | 4000 | 1 | K | 50 | M5 |  |  | 0 |  |  | 0
729 | 118698 | 215978.235 | 345625.289 | Bogatynia | Wyszyńskiego | gminna | 9 | kablowa | JGL 73605 | 1 | 265 | brak | 265 | 1 | S-4 | 7 | 8 | brak | O-3 | 1 | W-1 | 31 | 1 | 31 | 3000 | 1 | K | 59 | M5 |  |  | 0 |  |  | 0
730 | 118699 | 215980.838 | 345607.933 | Bogatynia | Wyszyńskiego | gminna | 9 | kablowa | JGL 73605 | 1 | 265 | brak | 265 | 1 | S-4 | 7 | 8 | brak | O-3 | 1 | W-1 | 31 | 1 | 31 | 3000 | 1 | K | 59 | M5 |  |  | 0 |  |  | 0
731 | 118700 | 215923.735 | 345454.5 | Bogatynia | Kusocińskiego | gminna | 9 | kablowa | JGL 73411 | 1 | 265 | brak | 265 | 2 | istn. | istn. | 9 | brak | O-3 | istn. | istn. | 42 | 1 | 42 | 4000 | 1 | K | 31 | M4 |  |  | 0 |  |  | 0
732 | 118701 | 215943.348 | 345460.228 | Bogatynia | Kusocińskiego | gminna | 9 | kablowa | JGL 73411 | 1 | 265 | brak | 265 | 2 | istn. | istn. | 9 | brak | O-3 | istn. | istn. | 42 | 1 | 42 | 4000 | 1 | K | 31 | M4 |  |  | 0 |  |  | 0
733 | 118702 | 215972.854 | 345465.782 | Bogatynia | Kusocińskiego | gminna | 9 | kablowa | JGL 73411 | 1 | 265 | brak | 265 | 2 | istn. | istn. | 9 | brak | O-3 | istn. | istn. | 42 | 1 | 42 | 4000 | 1 | K | 31 | M4 |  |  | 0 |  |  | 0
734 | 118703 | 216001.319 | 345471.683 | Bogatynia | Kusocińskiego | gminna | 9 | kablowa | JGL 73411 | 1 | 265 | brak | 265 | 2 | istn. | istn. | 9 | brak | O-3 | istn. | istn. | 42 | 1 | 42 | 4000 | 1 | K | 31 | M4 |  |  | 0 |  |  | 0
735 | 118708 | 216156.141 | 345500.321 | Bogatynia | Kusocińskiego | gminna | 9 | kablowa | JGL 73411 | 1 | 265 | brak | 265 | 2 | istn. | istn. | 9 | brak | O-3 | istn. | istn. | 42 | 1 | 42 | 4000 | 1 | K | 31 | M4 |  |  | 0 |  |  | 0
736 | 118709 | 216254.726 | 345518.546 | Bogatynia | Kusocińskiego | gminna | 9 | kablowa | JGL 73411 | 1 | 265 | brak | 265 | 2 | istn. | istn. | 9 | brak | O-3 | istn. | istn. | 42 | 1 | 42 | 4000 | 1 | K | 31 | M4 |  |  | 0 |  |  | 0
737 | 118692 | 215996.65 | 345862.627 | Bogatynia | Batorego | gminna | 10.5 | napow. | JGL 73603 | 1 | 165 | brak | 165 | 6 | istn. | istn. | 10.5 | brak | O-3 | istn. | istn. | 53 | 1 | 53 | 4000 | 1 | K | 10 | M5 |  |  | 0 |  |  | 0
738 | 118693 | 215979.467 | 345860.024 | Bogatynia | Batorego | gminna | 10.5 | napow. | JGL 73603 | 1 | 165 | brak | 165 | 6 | istn. | istn. | 10.5 | brak | O-3 | istn. | istn. | 53 | 1 | 53 | 4000 | 1 | K | 10 | M5 |  |  | 0 |  |  | 0
739 | 118694 | 215959.333 | 345858.115 | Bogatynia | Batorego | gminna | 10.5 | napow. | JGL 73603 | 1 | 165 | brak | 165 | 6 | istn. | istn. | 10.5 | brak | O-3 | istn. | istn. | 53 | 1 | 53 | 4000 | 1 | K | 10 | M5 |  |  | 0 |  |  | 0
740 | 118690 | 216049.761 | 345868.008 | Bogatynia | Batorego | gminna | 10 | napow. | JGL 73603 | 1 | 165 | brak | 165 | 6 | istn. | istn. | 10 | brak | O-3 | istn. | istn. | 53 | 1 | 53 | 4000 | 1 | K | 10 | M5 |  |  | 0 |  |  | 0
741 | 118696 | 215876.004 | 345811.353 | Bogatynia | Ludowa | gminna | 10.5 | napow. | JGL 73603 | 1 | 165 | brak | 165 | 6 | istn. | istn. | 8 | brak | O-3 | istn. | istn. | 28 | 1 | 28 | 3000 | 1 | K | 74 | M5 |  |  | 0 |  |  | 0
742 | 118697 | 215878.781 | 345784.797 | Bogatynia | Ludowa | gminna | 10.5 | napow. | JGL 73603 | 1 | 165 | brak | 165 | 6 | istn. | istn. | 8 | brak | O-3 | istn. | istn. | 28 | 1 | 28 | 3000 | 1 | K | 74 | M5 |  |  | 0 |  |  | 0
743 | 118695 | 215862.466 | 345741.058 | Bogatynia | Dzika | gminna | 7 | napow. | JGL 73603 | 1 | 165 | brak | 165 | 6 | istn. | istn. | 7 | brak | O-3 | istn. | istn. | 28 | 1 | 28 | 3000 | 1 | K | 45 | M5 |  |  | 0 |  |  | 0
744 | 118710 | 216282.844 | 345522.538 | Bogatynia | Kusocińskiego | gminna | 9 | kablowa | JGL 73411 | 1 | 265 | brak | 265 | 2 | istn. | istn. | 9 | brak | O-3 | istn. | istn. | 42 | 1 | 42 | 4000 | 1 | K | 31 | M4 |  |  | 0 |  |  | 0
745 | 118711 | 216312.698 | 345526.877 | Bogatynia | Kusocińskiego | gminna | 9 | kablowa | JGL 73411 | 1 | 265 | brak | 265 | 2 | istn. | istn. | 9 | brak | O-3 | istn. | istn. | 42 | 1 | 42 | 4000 | 1 | K | 31 | M4 |  |  | 0 |  |  | 0
746 | 118712 | 216190.68 | 345474.113 | Bogatynia | Kusocińskiego | gminna | 9 | kablowa | JGL 73411 | 1 | 265 | brak | 265 | 2 | istn. | istn. | 9 | brak | O-3 | istn. | istn. | 42 | 2 | 84 | 3000 | 2 | K | 31 | M4 |  |  | 0 |  |  | 0
747 | 118713 | 215796.459 | 345694.825 | Bogatynia | Daszyńskiego | gminna | 9 | kablowa | JGL 73633 | 1 | 55 | brak | 55 | 2 | istn. | istn. | 9 | brak | O-3 | istn. | istn. | 31 | 1 | 31 | 4000 | 1 | K | 14 | M4 |  |  | 0 |  |  | 0
748 | 118714 | 215791.078 | 345663.236 | Bogatynia | Daszyńskiego | gminna | 9 | kablowa | JGL 73633 | 1 | 265 | brak | 265 | 2 | istn. | istn. | 9 | brak | O-3 | istn. | istn. | 31 | 1 | 31 | 4000 | 1 | K | 14 | M4 |  |  | 0 |  |  | 0
749 | 118715 | 215795.07 | 345628.175 | Bogatynia | Daszyńskiego | gminna | 9 | kablowa | JGL 73633 | 1 | 265 | brak | 265 | 2 | istn. | istn. | 9 | brak | O-3 | istn. | istn. | 31 | 1 | 31 | 4000 | 1 | K | 14 | M4 |  |  | 0 |  |  | 0
750 | 118717 | 215801.492 | 345582.354 | Bogatynia | Daszyńskiego | gminna | 9 | kablowa | JGL 73633 | 1 | 265 | brak | 265 | 2 | istn. | istn. | 9 | brak | O-3 | istn. | istn. | 53 | 1 | 53 | 4000 | 1 | K | 7 | M5 |  |  | 0 |  |  | 0
751 | 118721 | 215873.002 | 345414.688 | Bogatynia | Daszyńskiego | gminna | 9 | kablowa | JGL 73633 | 1 | 265 | brak | 265 | 2 | istn. | istn. | 9 | brak | O-3 | istn. | istn. | 53 | 1 | 53 | 4000 | 1 | K | 7 | M4 |  |  | 0 |  |  | 0
752 | 118722 | 215883.416 | 345386.05 | Bogatynia | Daszyńskiego | gminna | 9 | kablowa | JGL 73633 | 1 | 265 | brak | 265 | 2 | istn. | istn. | 9 | brak | O-3 | istn. | istn. | 53 | 1 | 53 | 4000 | 1 | K | 7 | M4 |  |  | 0 |  |  | 0
753 | 118723 | 215894.177 | 345357.932 | Bogatynia | Daszyńskiego | gminna | 9 | kablowa | JGL 73633 | 1 | 265 | brak | 265 | 2 | istn. | istn. | 9 | brak | O-3 | istn. | istn. | 53 | 1 | 53 | 4000 | 1 | K | 7 | M4 |  |  | 0 |  |  | 0
754 | 118724 | 215898.169 | 345343.005 | Bogatynia | Daszyńskiego | gminna | 9 | kablowa | JGL 73633 | 1 | 265 | brak | 265 | 2 | istn. | istn. | 9 | brak | O-3 | istn. | istn. | 53 | 1 | 53 | 4000 | 1 | K | 7 | M4 |  |  | 0 |  |  | 0
755 | 118727 | 215457.83 | 346371.041 | Bogatynia | Turowska | gminna | 8 | kablowa | JGL 73427 | 1 | 165 | brak | 165 | 2 | istn. | istn. | 8 | brak | O-2 | istn. | istn. | 31 | 1 | 31 | 4000 | 1 | K | 80 | M5 |  |  | 0 |  |  | 0
756 | 118728 | 215470.674 | 346345.353 | Bogatynia | Turowska | gminna | 8 | kablowa | JGL 73427 | 1 | 165 | brak | 165 | 2 | istn. | istn. | 8 | brak | O-2 | istn. | istn. | 31 | 1 | 31 | 4000 | 1 | K | 80 | M5 |  |  | 0 |  |  | 0
757 | 118729 | 215477.27 | 346315.846 | Bogatynia | Turowska | gminna | 8 | kablowa | JGL 73427 | 1 | 165 | brak | 165 | 2 | istn. | istn. | 8 | brak | O-2 | istn. | istn. | 31 | 1 | 31 | 4000 | 1 | K | 80 | M5 |  |  | 0 |  |  | 0
758 | 118739 | 215601.196 | 345847.737 | Bogatynia | Nadbrzeżna | gminna | 5 | kablowa | JGL 73419 | 1 | 80 | brak | 80 | 9 | istn. | istn. | 5 | brak | O-2 | 0.7 | W-5 | 21 | 1 | 21 | 3000 | 1 | K | 75 | M5 |  |  | 0 |  |  | 0
759 | 118740 | 215582.625 | 345871.689 | Bogatynia | Nadbrzeżna | gminna | 5 | kablowa | JGL 73419 | 1 | 80 | brak | 80 | 9 | istn. | istn. | 5 | brak | O-2 | istn. | istn. | 21 | 1 | 21 | 3000 | 1 | K | 75 | M5 |  |  | 0 |  |  | 0
760 | 118741 | 215565.268 | 345877.417 | Bogatynia | Nadbrzeżna | gminna | 5 | kablowa | JGL 73419 | 1 | 80 | brak | 80 | 4 | S-7 | 4 | 4 | brak | O-2 | 0.7 | W-5 | 31 | 1 | 31 | 3000 | 1 | K | 79 | M5 |  |  | 0 |  |  | 0
761 | 118742 | 215543.051 | 345891.129 | Bogatynia | Nadbrzeżna | gminna | 5 | kablowa | JGL 73419 | 1 | 80 | brak | 80 | 10 | istn. | istn. | 5 | brak | O-2 | istn. | istn. | 31 | 1 | 31 | 3000 | 1 | K | 79 | M5 |  |  | 0 |  |  | 0
762 | 118743 | 215518.058 | 345922.891 | Bogatynia | Nadbrzeżna | gminna | 5 | kablowa | JGL 73419 | 1 | 80 | brak | 80 | 9 | istn. | istn. | 5 | brak | O-2 | istn. | istn. | 31 | 1 | 31 | 3000 | 1 | K | 79 | M5 |  |  | 0 |  |  | 0
763 | 118744 | 215511.809 | 345946.149 | Bogatynia | Nadbrzeżna | gminna | 5 | kablowa | JGL 73419 | 1 | 80 | brak | 80 | 9 | istn. | istn. | 5 | brak | O-2 | istn. | istn. | 31 | 1 | 31 | 3000 | 1 | K | 79 | M5 |  |  | 0 |  |  | 0
764 | 118745 | 215505.04 | 345981.731 | Bogatynia | Nadbrzeżna | gminna | 5 | kablowa | JGL 73419 | 1 | 80 | brak | 80 | 9 | istn. | istn. | 5 | brak | O-2 | istn. | istn. | 31 | 1 | 31 | 3000 | 1 | K | 79 | M5 |  |  | 0 |  |  | 0
765 | 118746 | 215492.37 | 346016.097 | Bogatynia | Nadbrzeżna | gminna | 5 | kablowa | JGL 73419 | 1 | 80 | brak | 80 | 9 | istn. | istn. | 5 | brak | O-2 | istn. | istn. | 31 | 1 | 31 | 3000 | 1 | K | 79 | M5 |  |  | 0 |  |  | 0
766 | 118747 | 215481.435 | 346039.875 | Bogatynia | Nadbrzeżna | gminna | 5 | kablowa | JGL 73419 | 1 | 80 | brak | 80 | 9 | istn. | istn. | 5 | brak | O-2 | istn. | istn. | 31 | 1 | 31 | 3000 | 1 | K | 79 | M5 |  |  | 0 |  |  | 0
767 | 118777 | 215745.437 | 345379.333 | Bogatynia | Aleja Żytawska skwer | gminna | 4 | kablowa | JGL 73633 | 1 | 80 | brak | 80 | 12 | istn. | istn. | 4 | brak | Z-1 | istn. | istn. | 50 | 1 | 50 | 3000 | 1 | K | 81 | M5 |  |  | 0 |  |  | 0
768 | 118731 | 215554.594 | 346618.46 | Bogatynia | Zgorzelecka | gminna | 8 | napow. | JGL 73602 | 1 | 165 | brak | 165 | 9 | istn. | istn. | 8 | brak | O-3 | istn. | istn. | 53 | 1 | 53 | 4000 | 1 | K | 18 | M4 |  |  | 0 |  |  | 0
769 | 118785 | 216084.953 | 346525.26 | Bogatynia | Al. Solidarności | powiatowa | 10 | kablowa | JGL 73603 | 1 | 165 | brak | 165 | 2 | istn. | istn. | 10 | brak | O-3 | istn. | istn. | 53 | 1 | 53 | 4000 | 1 | K | 10 | M4 |  |  | 0 |  |  | 0
770 | 118787 | 216099.77 | 346566.923 | Bogatynia | Al. Solidarności | powiatowa | 10 | kablowa | JGL 73603 | 1 | 165 | brak | 165 | 2 | istn. | istn. | 10 | brak | O-3 | istn. | istn. | 53 | 1 | 53 | 4000 | 1 | K | 10 | M4 |  |  | 0 |  |  | 0
771 | 118819 | 213331.215 | 350013.483 | Bogatynia | Młodych Energetyków obwodowa | wojewódzka | 9 | kablowa | JGL 73502 | 1 | 165 | brak | 165 | 2 | istn. | istn. | 9 | brak | O-3 | istn. | istn. | 62 | 1 | 62 | 4000 | 1 | K | 6 | M3 |  |  | 0 |  |  | 0
772 | 118820 | 213301.353 | 350014.253 | Bogatynia | Młodych Energetyków obwodowa | wojewódzka | 9 | kablowa | JGL 73502 | 1 | 165 | brak | 165 | 2 | istn. | istn. | 9 | brak | O-3 | istn. | istn. | 62 | 1 | 62 | 4000 | 1 | K | 6 | M3 |  |  | 0 |  |  | 0
773 | 118821 | 213268.72 | 350010.096 | Bogatynia | Młodych Energetyków obwodowa | wojewódzka | 9 | kablowa | JGL 73502 | 1 | 165 | brak | 165 | 2 | istn. | istn. | 9 | brak | O-3 | istn. | istn. | 62 | 1 | 62 | 4000 | 1 | K | 6 | M3 |  |  | 0 |  |  | 0
774 | 118822 | 213238.858 | 350005.633 | Bogatynia | Młodych Energetyków obwodowa | wojewódzka | 9 | kablowa | JGL 73502 | 1 | 165 | brak | 165 | 2 | istn. | istn. | 9 | brak | O-3 | istn. | istn. | 62 | 1 | 62 | 4000 | 1 | K | 6 | M3 |  |  | 0 |  |  | 0
775 | 118823 | 213205.147 | 350000.245 | Bogatynia | Młodych Energetyków obwodowa | wojewódzka | 9 | kablowa | JGL 73502 | 1 | 165 | brak | 165 | 2 | istn. | istn. | 9 | brak | O-3 | istn. | istn. | 62 | 1 | 62 | 4000 | 1 | K | 6 | M3 |  |  | 0 |  |  | 0
776 | 118824 | 213174.669 | 349997.166 | Bogatynia | Młodych Energetyków obwodowa | wojewódzka | 9 | kablowa | JGL 73502 | 1 | 165 | brak | 165 | 2 | istn. | istn. | 9 | brak | O-3 | istn. | istn. | 62 | 1 | 62 | 4000 | 1 | K | 6 | M3 |  |  | 0 |  |  | 0
777 | 118730 | 215559.454 | 346591.731 | Bogatynia | Zgorzelecka | gminna | 8 | napow. | JGL 73602 | 1 | 165 | brak | 165 | 9 | istn. | istn. | 8 | brak | O-3 | istn. | istn. | 53 | 1 | 53 | 4000 | 1 | K | 18 | M4 |  |  | 0 |  |  | 0
778 | 118725 | 215563.098 | 346560.662 | Bogatynia | Zgorzelecka | gminna | 8 | napow. | JGL 73602 | 1 | 165 | brak | 165 | 9 | istn. | istn. | 8 | brak | O-3 | istn. | istn. | 53 | 1 | 53 | 4000 | 1 | K | 18 | M4 |  |  | 0 |  |  | 0
779 | 118831 | 212722.426 | 350112.305 | Bogatynia | Młodych Energetyków obwodowa | wojewódzka | 9 | kablowa | JGL 73503 | 1 | 165 | brak | 165 | 2 | istn. | istn. | 9 | brak | O-3 | istn. | istn. | 62 | 1 | 62 | 4000 | 1 | K | 6 | M3 |  |  | 0 |  |  | 0
780 | 118832 | 212690.871 | 350125.543 | Bogatynia | Młodych Energetyków obwodowa | wojewódzka | 9 | kablowa | JGL 73503 | 1 | 165 | brak | 165 | 2 | istn. | istn. | 9 | brak | O-3 | istn. | istn. | 62 | 1 | 62 | 4000 | 1 | K | 6 | M3 |  |  | 0 |  |  | 0
781 | 118833 | 212645.77 | 350148.171 | Bogatynia | Młodych Energetyków obwodowa | wojewódzka | 9 | kablowa | JGL 73503 | 1 | 165 | brak | 165 | 2 | istn. | istn. | 9 | brak | O-3 | istn. | istn. | 62 | 1 | 62 | 4000 | 1 | K | 6 | M3 |  |  | 0 |  |  | 0
782 | 118834 | 212610.212 | 350172.645 | Bogatynia | Młodych Energetyków obwodowa | wojewódzka | 9 | kablowa | JGL 73503 | 1 | 165 | brak | 165 | 2 | istn. | istn. | 9 | brak | O-3 | istn. | istn. | 62 | 1 | 62 | 4000 | 1 | K | 6 | M3 |  |  | 0 |  |  | 0
783 | 118837 | 214946.409 | 349904.188 | Bogatynia | Wiejska boczna | gminna | 7 | kablowa | JGL 73507 | 1 | 165 | brak | 165 | 2 | istn. | istn. | 7 | brak | O-3 | istn. | istn. | 31 | 1 | 31 | 3000 | 1 | K | 69 | M5 |  |  | 0 |  |  | 0
784 | 118839 | 214950.769 | 349999.662 | Bogatynia | Wiejska boczna do kościoła | gminna | 7 | kablowa | JGL 73507 | 1 | 165 | brak | 165 | 2 | istn. | istn. | 7 | brak | O-3 | istn. | istn. | 31 | 1 | 31 | 3000 | 1 | K | 69 | M5 |  |  | 0 |  |  | 0
785 | 118842 | 216302.35 | 345519.13 | Bogatynia | Kusocińskiego osiedle | gminna | 5 | kablowa | JGL 73411 | 1 | 80 | brak | 80 | 4 | S-1 | 4 | 4 | brak | O-1 | 1 | W-1 | 22 | 1 | 22 | 3000 | 1 | K | 36 | P5 |  |  | 0 |  |  | 0
786 | 118843 | 216305.68 | 345499.149 | Bogatynia | Kusocińskiego osiedle | gminna | 9 | kablowa | JGL 73411 | 1 | 165 | brak | 165 | 4 | S-1 | 4 | 7 | brak | O-1 | 1 | W-1 | 22 | 1 | 22 | 3000 | 1 | K | 36 | P5 |  |  | 0 |  |  | 0
787 | 118844 | 216309.01 | 345482.331 | Bogatynia | Kusocińskiego osiedle | osiedle | 5 | kablowa | JGL 73411 | 1 | 80 | brak | 80 | 4 | S-2 | 4.5 | 4.5 | brak | O-1 | brak | brak | 22 | 1 | 22 | 3000 | 1 | N | 36 | P5 |  |  | 0 |  |  | 0
788 | 118845 | 216314.339 | 345455.19 | Bogatynia | Kusocińskiego osiedle | osiedle | 5 | kablowa | JGL 73411 | 1 | 80 | brak | 80 | 4 | S-2 | 4.5 | 4.5 | brak | O-1 | brak | brak | 22 | 1 | 22 | 3000 | 1 | N | 36 | P5 |  |  | 0 |  |  | 0
789 | 118846 | 216323.164 | 345435.208 | Bogatynia | Kusocińskiego osiedle | osiedle | 5 | kablowa | JGL 73411 | 1 | 80 | brak | 80 | 4 | S-2 | 4.5 | 4.5 | brak | O-1 | brak | brak | 22 | 1 | 22 | 3000 | 1 | N | 36 | P5 |  |  | 0 |  |  | 0
790 | 118847 | 218427.623 | 343818.08 | Bogatynia | Główna | gminna | 7 | kablowa | JGL 73627 | 1 | 165 | brak | 165 | 2 | istn. | istn. | 7 | brak | O-3 | istn. | istn. | 22 | 1 | 22 | 4000 | 1 | K | 53 | M5 |  |  | 0 |  |  | 0
791 | 118848 | 218399.143 | 343810.339 | Bogatynia | Główna | gminna | 7 | kablowa | JGL 73627 | 1 | 165 | brak | 165 | 2 | istn. | istn. | 7 | brak | O-3 | istn. | istn. | 22 | 1 | 22 | 4000 | 1 | K | 53 | M5 |  |  | 0 |  |  | 0
792 | 118849 | 218355.474 | 343810.923 | Bogatynia | Główna | gminna | 7 | kablowa | JGL 73627 | 1 | 165 | brak | 165 | 2 | istn. | istn. | 7 | brak | O-3 | istn. | istn. | 22 | 1 | 22 | 4000 | 1 | K | 53 | M5 |  |  | 0 |  |  | 0
793 | 118850 | 218318.523 | 343817.204 | Bogatynia | Główna | gminna | 7 | kablowa | JGL 73627 | 1 | 165 | brak | 165 | 2 | istn. | istn. | 7 | brak | O-3 | istn. | istn. | 22 | 1 | 22 | 4000 | 1 | K | 53 | M5 |  |  | 0 |  |  | 0
794 | 118851 | 218282.595 | 343820.855 | Bogatynia | Główna | gminna | 7 | kablowa | JGL 73627 | 1 | 165 | brak | 165 | 2 | istn. | istn. | 7 | brak | O-3 | istn. | istn. | 22 | 1 | 22 | 4000 | 1 | K | 53 | M5 |  |  | 0 |  |  | 0
796 | 118860 | 216263.638 | 345261.064 | Bogatynia | Chopina | gminna | 8 | kablowa | JGL 73411 | 1 | 265 | brak | 265 | 2 | istn. | istn. | 8 | brak | O-3 | istn. | istn. | 36 | 1 | 36 | 4000 | 1 | K | 71 | M5 |  |  | 0 |  |  | 0
797 | 118861 | 216654.913 | 345439.406 | Bogatynia | Chopina | gminna | 4.5 | kablowa | JGL 73601 | 1 | 80 | brak | 80 | 1 | S-3 | 6 | 7 | brak | O-3 | 1 | W-1 | 28 | 1 | 28 | 3000 | 1 | K | 73 | M5 |  |  | 0 |  |  | 0
798 | 118862 | 216607.863 | 345455.399 | Bogatynia | Chopina | gminna | 4.5 | kablowa | JGL 73601 | 1 | 80 | brak | 80 | 1 | S-3 | 6 | 7 | brak | O-3 | 1 | W-1 | 28 | 1 | 28 | 3000 | 1 | K | 73 | M5 |  |  | 0 |  |  | 0
799 | 118875 | 216383.45 | 344798.581 | Bogatynia | Zygmuntowska | gminna | 8 | kablowa | JGL 73401 | 1 | 165 | brak | 165 | 2 | istn. | istn. | 8 | brak | O-3 | istn. | istn. | 31 | 1 | 31 | 3000 | 1 | K | 69 | M5 |  |  | 0 |  |  | 0
800 | 118876 | 216432.764 | 344802.28 | Bogatynia | Zygmuntowska | gminna | 8 | kablowa | JGL 73401 | 1 | 165 | brak | 165 | 2 | istn. | istn. | 8 | brak | O-3 | istn. | istn. | 31 | 1 | 31 | 3000 | 1 | K | 69 | M5 |  |  | 0 |  |  | 0
801 | 118877 | 215801.699 | 345063.909 | Bogatynia | Wyspiańskiego | gminna | 7 | kablowa | JGL 73424 | 1 | 265 | brak | 265 | 2 | istn. | istn. | 7 | brak | O-3 | istn. | istn. | 28 | 1 | 28 | 3000 | 1 | K | 47 | M5 |  |  | 0 |  |  | 0
802 | 118878 | 215810.42 | 345089.344 | Bogatynia | Wyspiańskiego | gminna | 7 | kablowa | JGL 73424 | 1 | 265 | brak | 265 | 2 | istn. | istn. | 8 | brak | O-3 | istn. | istn. | 31 | 1 | 31 | 3000 | 1 | K | 59 | M5 |  |  | 0 |  |  | 0
803 | 118881 | 216751.486 | 345660.07 | Bogatynia | Szpitalna | gminna | 9 | napow. | JGL 73605 | 1 | 165 | brak | 165 | 6 | istn. | istn. | 9 | brak | O-3 | istn. | istn. | 31 | 1 | 31 | 4000 | 1 | K | 27 | M5 |  |  | 0 |  |  | 0
804 | 118882 | 216756.647 | 345633.762 | Bogatynia | Szpitalna | gminna | 9 | napow. | JGL 73605 | 1 | 165 | brak | 165 | 6 | istn. | istn. | 9 | brak | O-3 | istn. | istn. | 31 | 1 | 31 | 4000 | 1 | K | 27 | M5 |  |  | 0 |  |  | 0
805 | 118883 | 216761.476 | 345606.454 | Bogatynia | Szpitalna | gminna | 9 | napow. | JGL 73605 | 1 | 165 | brak | 165 | 6 | istn. | istn. | 9 | brak | O-3 | istn. | istn. | 31 | 1 | 31 | 4000 | 1 | K | 27 | M5 |  |  | 0 |  |  | 0
806 | 118884 | 216157.649 | 345624.746 | Bogatynia | Pocztowa- Energetyków osiedle | gminna | 4 | kablowa | JGL 73605 | 1 | 80 | brak | 80 | 4 | S-1 | 4 | 4 | brak | O-1 | brak | brak | 21 | 1 | 21 | 3000 | 1 | K | 34 | P5 |  |  | 0 |  |  | 0
807 | 118885 | 216178.13 | 345622.581 | Bogatynia | Pocztowa- Energetyków osiedle | lokalna | 4 | kablowa | JGL 73605 | 1 | 80 | brak | 80 | 4 | S-1 | 4 | 4 | brak | O-1 | brak | brak | 21 | 1 | 21 | 3000 | 1 | N | 34 | P5 |  |  | 0 |  |  | 0
808 | 118874 | 216835.552 | 344871.055 | Bogatynia | Kossaka | gminna | 8 | kablowa | JGL 73611 | 1 | 115 | brak | 115 | 1 | S-3 | 6 | 7 | brak | O-3 | 1 | W-1 | 28 | 1 | 28 | 3000 | 1 | K | 73 | M5 |  |  | 0 |  |  | 0
809 | 118890 | 215969.556 | 345785.318 | Bogatynia | Zwycięstwa | gminna | 10.5 | napow. | JGL 73603 | 1 | 165 | brak | 165 | 6 | istn. | istn. | 8 | brak | O-3 | istn. | istn. | 28 | 1 | 28 | 3000 | 1 | K | 74 | M5 |  |  | 0 |  |  | 0
810 | 118889 | 215965.564 | 345819.684 | Bogatynia | Zwycięstwa | gminna | 10.5 | napow. | JGL 73603 | 1 | 165 | brak | 165 | 6 | istn. | istn. | 8 | brak | O-3 | istn. | istn. | 28 | 1 | 28 | 3000 | 1 | K | 74 | M5 |  |  | 0 |  |  | 0
811 | 118888 | 215921.131 | 345815.171 | Bogatynia | Sienkiewicza | gminna | 10 | napow. | JGL 73603 | 1 | 165 | brak | 165 | 6 | istn. | istn. | 8 | brak | O-3 | istn. | istn. | 28 | 1 | 28 | 3000 | 1 | K | 74 | M5 |  |  | 0 |  |  | 0
812 | 118887 | 215927.727 | 345759.63 | Bogatynia | Sienkiewicza | gminna | 10 | napow. | JGL 73603 | 1 | 165 | brak | 165 | 6 | istn. | istn. | 8 | brak | O-3 | istn. | istn. | 28 | 1 | 28 | 3000 | 1 | K | 67 | M5 |  |  | 0 |  |  | 0
813 | 118886 | 215882.252 | 345754.77 | Bogatynia | Ludowa | gminna | 10.5 | napow. | JGL 73603 | 1 | 165 | brak | 165 | 6 | istn. | istn. | 8 | brak | O-3 | istn. | istn. | 28 | 1 | 28 | 3000 | 1 | K | 67 | M5 |  |  | 0 |  |  | 0
814 | 118872 | 217232.99 | 344634.238 | Bogatynia | Chełmońskiego | gminna | 4.5 | kablowa | JGL 73619 | 1 | 80 | brak | 80 | 1 | S-4 | 7 | 7 | brak | O-3 | 1 | W-3 | 22 | 1 | 22 | 4000 | 1 | K | 53 | M5 |  |  | 0 |  |  | 0
815 | 118895 | 217728.773 | 343854.008 | Bogatynia | Główna | gminna | 7 | kablowa | JGL 73627 | 1 | 165 | brak | 165 | 2 | istn. | istn. | 7 | brak | O-3 | istn. | istn. | 22 | 1 | 22 | 4000 | 1 | K | 53 | M5 |  |  | 0 |  |  | 0
816 | 118896 | 217710.517 | 343875.478 | Bogatynia | Główna | gminna | 7 | kablowa | JGL 73627 | 1 | 165 | brak | 165 | 2 | istn. | istn. | 7 | brak | O-3 | istn. | istn. | 22 | 1 | 22 | 4000 | 1 | K | 53 | M5 |  |  | 0 |  |  | 0
817 | 118897 | 217679.409 | 343925.135 | Bogatynia | Główna | gminna | 7 | kablowa | JGL 73627 | 1 | 165 | brak | 165 | 2 | istn. | istn. | 7 | brak | O-3 | istn. | istn. | 22 | 1 | 22 | 4000 | 1 | K | 53 | M5 |  |  | 0 |  |  | 0
818 | 118898 | 217646.255 | 343963.838 | Bogatynia | Główna | gminna | 7 | kablowa | JGL 73627 | 1 | 165 | brak | 165 | 2 | istn. | istn. | 7 | brak | O-3 | istn. | istn. | 22 | 1 | 22 | 4000 | 1 | K | 53 | M5 |  |  | 0 |  |  | 0
819 | 118899 | 217607.99 | 343991.295 | Bogatynia | Główna | gminna | 7 | kablowa | JGL 73627 | 1 | 165 | brak | 165 | 2 | istn. | istn. | 7 | brak | O-3 | istn. | istn. | 22 | 1 | 22 | 4000 | 1 | K | 53 | M5 |  |  | 0 |  |  | 0
820 | 118904 | 217309.144 | 344475.818 | Bogatynia | Dąbrowskiego | gminna | 7 | kablowa | JGL 73619 | 1 | 265 | brak | 265 | 1 | S-3 | 6 | 7 | brak | O-3 | 1 | W-1 | 28 | 1 | 28 | 3000 | 1 | K | 57 | M5 |  |  | 0 |  |  | 0
821 | 118905 | 217330.717 | 344496.275 | Bogatynia | Dąbrowskiego | gminna | 7 | kablowa | JGL 73619 | 1 | 265 | brak | 265 | 1 | S-3 | 6 | 7 | brak | O-3 | 1 | W-1 | 28 | 1 | 28 | 3000 | 1 | K | 57 | M5 |  |  | 0 |  |  | 0
822 | 118906 | 217362.889 | 344515.057 | Bogatynia | Dąbrowskiego | gminna | 7 | kablowa | JGL 73619 | 1 | 165 | brak | 165 | 1 | S-3 | 6 | 7 | brak | O-3 | 1 | W-1 | 28 | 1 | 28 | 3000 | 1 | K | 57 | M5 |  |  | 0 |  |  | 0
823 | 118907 | 217395.991 | 344535.514 | Bogatynia | Dąbrowskiego | gminna | 7 | kablowa | JGL 73619 | 1 | 265 | brak | 265 | 1 | S-3 | 6 | 7 | brak | O-3 | 1 | W-1 | 28 | 1 | 28 | 3000 | 1 | K | 57 | M5 |  |  | 0 |  |  | 0
824 | 118908 | 217430.395 | 344551.693 | Bogatynia | Dąbrowskiego | gminna | 7 | kablowa | JGL 73619 | 1 | 265 | brak | 265 | 1 | S-3 | 6 | 7 | brak | O-3 | 1 | W-1 | 28 | 1 | 28 | 3000 | 1 | K | 57 | M5 |  |  | 0 |  |  | 0
825 | 118909 | 217467.402 | 344570.847 | Bogatynia | Dąbrowskiego | gminna | 7 | kablowa | JGL 73619 | 1 | 265 | brak | 265 | 1 | S-3 | 6 | 7 | brak | O-3 | 1 | W-1 | 28 | 1 | 28 | 3000 | 1 | K | 57 | M5 |  |  | 0 |  |  | 0
826 | 118910 | 217499.761 | 344586.283 | Bogatynia | Dąbrowskiego | gminna | 7 | kablowa | JGL 73619 | 1 | 265 | brak | 265 | 1 | S-3 | 6 | 7 | brak | O-3 | 1 | W-1 | 28 | 1 | 28 | 3000 | 1 | K | 57 | M5 |  |  | 0 |  |  | 0
827 | 118911 | 217079.289 | 345094.251 | Bogatynia | Aleja Zesłańców Sybiru | gminna | 8 | kablowa | JGL 73624 | 1 | 165 | brak | 165 | 2 | istn. | istn. | 8 | brak | O-3 | istn. | istn. | 53 | 1 | 53 | 4000 | 1 | K | 18 | M4 |  |  | 0 |  |  | 0
828 | 118912 | 217100.304 | 345069.704 | Bogatynia | Aleja Zesłańców Sybiru | gminna | 8 | kablowa | JGL 73624 | 1 | 165 | brak | 165 | 2 | istn. | istn. | 8 | brak | O-3 | istn. | istn. | 53 | 1 | 53 | 4000 | 1 | K | 18 | M4 |  |  | 0 |  |  | 0
829 | 118913 | 217118.9 | 345046.458 | Bogatynia | Aleja Zesłańców Sybiru | gminna | 8 | kablowa | JGL 73624 | 1 | 165 | brak | 165 | 2 | istn. | istn. | 8 | brak | O-3 | istn. | istn. | 53 | 1 | 53 | 4000 | 1 | K | 18 | M4 |  |  | 0 |  |  | 0
830 | 118914 | 217136.939 | 345023.584 | Bogatynia | Aleja Zesłańców Sybiru | gminna | 8 | kablowa | JGL 73624 | 1 | 165 | brak | 165 | 2 | istn. | istn. | 8 | brak | O-3 | istn. | istn. | 53 | 1 | 53 | 4000 | 1 | K | 18 | M4 |  |  | 0 |  |  | 0
831 | 118915 | 217155.908 | 344999.408 | Bogatynia | Aleja Zesłańców Sybiru | gminna | 8 | kablowa | JGL 73624 | 1 | 165 | brak | 165 | 2 | istn. | istn. | 8 | brak | O-3 | istn. | istn. | 53 | 1 | 53 | 4000 | 1 | K | 18 | M4 |  |  | 0 |  |  | 0
832 | 118916 | 217203.329 | 344927.067 | Bogatynia | Aleja Zesłańców Sybiru | gminna | 8 | kablowa | JGL 73624 | 1 | 165 | brak | 165 | 2 | istn. | istn. | 8 | brak | O-3 | istn. | istn. | 53 | 1 | 53 | 4000 | 1 | K | 18 | M4 |  |  | 0 |  |  | 0
833 | 118917 | 217211.512 | 344898.614 | Bogatynia | Aleja Zesłańców Sybiru | gminna | 8 | kablowa | JGL 73624 | 1 | 90 | brak | 90 | 2 | istn. | istn. | 8 | brak | O-3 | istn. | istn. | 53 | 1 | 53 | 4000 | 1 | K | 18 | M4 |  |  | 0 |  |  | 0
834 | 118918 | 216880.119 | 345384.918 | Bogatynia | Chopina | gminna | 8 | kablowa | JGL 73634 | 1 | 265 | brak | 265 | 2 | istn. | istn. | 8 | brak | O-3 | istn. | istn. | 36 | 1 | 36 | 4000 | 1 | K | 71 | M5 |  |  | 0 |  |  | 0
835 | 118919 | 216852.968 | 345381.012 | Bogatynia | Chopina | gminna | 8 | kablowa | JGL 73634 | 1 | 265 | brak | 265 | 2 | istn. | istn. | 8 | brak | O-3 | istn. | istn. | 36 | 1 | 36 | 4000 | 1 | K | 71 | M5 |  |  | 0 |  |  | 0
836 | 118920 | 216819.865 | 345375.433 | Bogatynia | Chopina | gminna | 8 | kablowa | JGL 73634 | 1 | 265 | brak | 265 | 2 | istn. | istn. | 8 | brak | O-3 | istn. | istn. | 36 | 1 | 36 | 4000 | 1 | K | 71 | M5 |  |  | 0 |  |  | 0
837 | 118921 | 216789.181 | 345370.412 | Bogatynia | Chopina | gminna | 8 | kablowa | JGL 73634 | 1 | 265 | brak | 265 | 2 | istn. | istn. | 8 | brak | O-3 | istn. | istn. | 36 | 1 | 36 | 4000 | 1 | K | 71 | M5 |  |  | 0 |  |  | 0
838 | 118923 | 216729.3 | 345347.91 | Bogatynia | Chopina | gminna | 8 | kablowa | JGL 73634 | 1 | 265 | brak | 265 | 2 | istn. | istn. | 8 | brak | O-3 | istn. | istn. | 36 | 1 | 36 | 4000 | 1 | K | 71 | M5 |  |  | 0 |  |  | 0
839 | 118924 | 216704.194 | 345343.447 | Bogatynia | Chopina | gminna | 8 | kablowa | JGL 73634 | 1 | 265 | brak | 265 | 2 | istn. | istn. | 8 | brak | O-3 | istn. | istn. | 36 | 1 | 36 | 4000 | 1 | K | 71 | M5 |  |  | 0 |  |  | 0
840 | 118925 | 216670.72 | 345338.426 | Bogatynia | Chopina | gminna | 8 | kablowa | JGL 73634 | 1 | 265 | brak | 265 | 2 | istn. | istn. | 8 | brak | O-3 | istn. | istn. | 36 | 1 | 36 | 4000 | 1 | K | 71 | M5 |  |  | 0 |  |  | 0
841 | 118926 | 216423.756 | 345318.9 | Bogatynia | Chopina | gminna | 8 | kablowa | JGL 73411 | 1 | 265 | brak | 265 | 2 | istn. | istn. | 8 | brak | O-3 | istn. | istn. | 36 | 1 | 36 | 4000 | 1 | K | 71 | M5 |  |  | 0 |  |  | 0
842 | 118927 | 216801.348 | 344699.101 | Bogatynia | Zamoyskiego | gminna | 8 | kablowa | JGL 73615 | 1 | 115 | brak | 115 | 2 | istn. | istn. | 8 | brak | O-3 | istn. | istn. | 36 | 1 | 36 | 3000 | 1 | K | 78 | M5 |  |  | 0 |  |  | 0
843 | 118928 | 216786.355 | 344722.539 | Bogatynia | Zamoyskiego | gminna | 8 | kablowa | JGL 73615 | 1 | 115 | brak | 115 | 2 | istn. | istn. | 8 | brak | O-3 | istn. | istn. | 36 | 1 | 36 | 3000 | 1 | K | 78 | M5 |  |  | 0 |  |  | 0
844 | 118929 | 216189.95 | 344712.628 | Bogatynia | Kościuszki | gminna | 7 | kablowa | JGL 73401 | 1 | 165 | brak | 165 | 2 | istn. | istn. | 7 | brak | O-3 | istn. | istn. | 28 | 1 | 28 | 4000 | 1 | K | 73 | M5 |  |  | 0 |  |  | 0
845 | 118931 | 216841.359 | 344503.591 | Bogatynia | Kościuszki | gminna | 7 | kablowa | PT 73618 | 1 | 165 | brak | 165 | 2 | istn. | istn. | 7 | brak | O-2 | istn. | istn. | 31 | 1 | 31 | 3000 | 1 | K | 61 | M5 |  |  | 0 |  |  | 0
846 | 118947 | 215902.804 | 344775.219 | Bogatynia | Krótka | gminna | 4 | kablowa | JGL 73404 | 1 | 140 | brak | 140 | 3 | istn. | istn. | 4 | brak | O-1 | 0 | brak | 21 | 1 | 21 | 3000 | 1 | K | 52 | M5 |  |  | 0 |  |  | 0
847 | 118948 | 215896.264 | 344743.788 | Bogatynia | Krótka | gminna | 4 | kablowa | JGL 73404 | 1 | 140 | brak | 140 | 3 | istn. | istn. | 4 | brak | O-1 | 0 | brak | 21 | 1 | 21 | 3000 | 1 | K | 52 | M5 |  |  | 0 |  |  | 0
848 | 118949 | 215891.177 | 344719.988 | Bogatynia | Krótka | gminna | 4 | kablowa | JGL 73404 | 1 | 140 | brak | 140 | 3 | istn. | istn. | 4 | brak | O-1 | 0 | brak | 21 | 1 | 21 | 3000 | 1 | K | 52 | M5 |  |  | 0 |  |  | 0
849 | 118950 | 215910.435 | 344593.901 | Bogatynia | Grota Roweckiego | gminna | 4 | kablowa | JGL 73404 | 1 | 80 | brak | 80 | 3 | istn. | istn. | 4 | brak | O-1 | brak | brak | 21 | 1 | 21 | 3000 | 1 | K | 52 | M5 |  |  | 0 |  |  | 0
850 | 118951 | 215907.71 | 344571.555 | Bogatynia | Grota Roweckiego | gminna | 4 | kablowa | JGL 73404 | 1 | 80 | brak | 80 | 3 | istn. | istn. | 4 | brak | O-1 | brak | brak | 21 | 1 | 21 | 3000 | 1 | K | 52 | M5 |  |  | 0 |  |  | 0
851 | 118952 | 215904.258 | 344548.663 | Bogatynia | Grota Roweckiego | gminna | 4 | kablowa | JGL 73404 | 1 | 80 | brak | 80 | 3 | istn. | istn. | 4 | brak | O-1 | brak | brak | 21 | 1 | 21 | 3000 | 1 | K | 52 | M5 |  |  | 0 |  |  | 0
852 | 118953 | 215902.623 | 344525.226 | Bogatynia | Grota Roweckiego | gminna | 4 | kablowa | JGL 73404 | 1 | 80 | brak | 80 | 3 | istn. | istn. | 4 | brak | O-1 | brak | brak | 21 | 1 | 21 | 3000 | 1 | K | 52 | M5 |  |  | 0 |  |  | 0
853 | 118954 | 215885.363 | 344693.462 | Bogatynia | Krótka | gminna | 4 | kablowa | JGL 73404 | 1 | 140 | brak | 140 | 3 | istn. | istn. | 4 | brak | O-1 | 0 | brak | 21 | 1 | 21 | 3000 | 1 | K | 52 | M5 |  |  | 0 |  |  | 0
854 | 118955 | 215890.268 | 344655.128 | Bogatynia | Grota Roweckiego | gminna | 4 | kablowa | JGL 73404 | 1 | 80 | brak | 80 | 3 | istn. | istn. | 4 | brak | O-1 | brak | brak | 21 | 1 | 21 | 3000 | 1 | K | 52 | M5 |  |  | 0 |  |  | 0
855 | 118956 | 215909.527 | 344649.859 | Bogatynia | Grota Roweckiego | gminna | 4 | kablowa | JGL 73404 | 1 | 80 | brak | 80 | 3 | istn. | istn. | 4 | brak | O-1 | brak | brak | 21 | 1 | 21 | 3000 | 1 | K | 52 | M5 |  |  | 0 |  |  | 0
856 | 118957 | 215867.013 | 344660.396 | Bogatynia | Grota Roweckiego | gminna | 4 | kablowa | JGL 73404 | 1 | 80 | brak | 80 | 3 | istn. | istn. | 4 | brak | O-1 | brak | brak | 21 | 1 | 21 | 3000 | 1 | K | 52 | M5 |  |  | 0 |  |  | 0
857 | 118958 | 215845.938 | 344663.485 | Bogatynia | Grota Roweckiego | gminna | 4 | kablowa | JGL 73404 | 1 | 80 | brak | 80 | 3 | istn. | istn. | 4 | brak | O-1 | brak | brak | 21 | 1 | 21 | 3000 | 1 | K | 52 | M5 |  |  | 0 |  |  | 0
858 | 118960 | 216698.702 | 345583.975 | Bogatynia | Szpitalna boczna | lokalna | 8 | kablowa | JGL 73605 | 1 | 165 | brak | 165 | 1 | S-3 | 6 | 7 | brak | O-3 | 1 | W-1 | 22 | 1 | 22 | 3000 | 1 | K | 86 | M5 |  |  | 0 |  |  | 0
859 | 118961 | 216731.671 | 345586.805 | Bogatynia | Szpitalna boczna | lokalna | 8 | kablowa | JGL 73605 | 1 | 165 | brak | 165 | 1 | S-3 | 6 | 7 | brak | O-3 | 1 | W-1 | 22 | 1 | 22 | 3000 | 1 | K | 86 | M5 |  |  | 0 |  |  | 0
860 | 118962 | 216737.499 | 345743.492 | Bogatynia | Szpitalna | gminna | 9 | kablowa | JGL 73605 | 1 | 165 | brak | 165 | 2 | istn. | istn. | 9 | brak | O-3 | istn. | istn. | 31 | 1 | 31 | 4000 | 1 | K | 27 | M5 |  |  | 0 |  |  | 0
861 | 118970 | 216389.084 | 345987.248 | Bogatynia | Kazimierza Jagiellończyka | gminna | 4.5 | kablowa | JGL 73603 | 1 | 80 | brak | 80 | 3 | istn. | istn. | 4.5 | brak | O-1 | brak | brak | 42 | 1 | 42 | 4000 | 1 | K | 50 | M5 |  |  | 0 |  |  | 0
862 | 118971 | 216378.497 | 345802.92 | Bogatynia | Jana III Sobieskiego | gminna | 4.5 | kablowa | JGL 73603 | 1 | 80 | brak | 80 | 3 | istn. | istn. | 4.5 | brak | O-1 | brak | brak | 42 | 1 | 42 | 4000 | 1 | K | 50 | M5 |  |  | 0 |  |  | 0
863 | 118973 | 216370.339 | 345838.849 | Bogatynia | Jana III Sobieskiego | gminna | 4.5 | kablowa | JGL 73603 | 1 | 80 | brak | 80 | 3 | istn. | istn. | 4.5 | brak | O-1 | brak | brak | 42 | 1 | 42 | 4000 | 1 | K | 50 | M5 |  |  | 0 |  |  | 0
864 | 118974 | 216363.917 | 345855.685 | Bogatynia | Jana III Sobieskiego | gminna | 4.5 | kablowa | JGL 73603 | 1 | 80 | brak | 80 | 3 | istn. | istn. | 4.5 | brak | O-1 | brak | brak | 42 | 1 | 42 | 4000 | 1 | K | 50 | M5 |  |  | 0 |  |  | 0
865 | 118975 | 216355.239 | 345877.207 | Bogatynia | Jana III Sobieskiego | gminna | 4.5 | kablowa | JGL 73603 | 1 | 80 | brak | 80 | 3 | istn. | istn. | 4.5 | brak | O-1 | brak | brak | 42 | 1 | 42 | 4000 | 1 | K | 50 | M5 |  |  | 0 |  |  | 0
866 | 118976 | 216347.428 | 345895.952 | Bogatynia | Jana III Sobieskiego | gminna | 4.5 | kablowa | JGL 73603 | 1 | 80 | brak | 80 | 3 | istn. | istn. | 4.5 | brak | O-1 | brak | brak | 42 | 1 | 42 | 4000 | 1 | K | 50 | M5 |  |  | 0 |  |  | 0
867 | 118983 | 215826.312 | 345544.69 | Bogatynia | Daszyńskiego | gminna | 9 | kablowa | JGL 73633 | 1 | 265 | brak | 265 | 2 | istn. | istn. | 9 | brak | O-3 | istn. | istn. | 53 | 1 | 53 | 4000 | 1 | K | 7 | M4 |  |  | 0 |  |  | 0
868 | 118984 | 215834.991 | 345517.44 | Bogatynia | Daszyńskiego | gminna | 9 | kablowa | JGL 73633 | 1 | 265 | brak | 265 | 2 | istn. | istn. | 9 | brak | O-3 | istn. | istn. | 53 | 1 | 53 | 4000 | 1 | K | 7 | M4 |  |  | 0 |  |  | 0
869 | 118985 | 215846.272 | 345490.884 | Bogatynia | Daszyńskiego | gminna | 9 | kablowa | JGL 73633 | 1 | 265 | brak | 265 | 2 | istn. | istn. | 9 | brak | O-3 | istn. | istn. | 53 | 1 | 53 | 4000 | 1 | K | 7 | M4 |  |  | 0 |  |  | 0
870 | 118986 | 215236.88 | 346734.836 | Bogatynia | Turowska | gminna | 8 | kablowa | JGL 73422 | 1 | 165 | brak | 165 | 2 | istn. | istn. | 7 | brak | O-3 | istn. | istn. | 28 | 1 | 28 | 3000 | 1 | K | 73 | M5 |  |  | 0 |  |  | 0
871 | 118987 | 215259.096 | 346700.644 | Bogatynia | Turowska | gminna | 8 | kablowa | JGL 73422 | 1 | 165 | brak | 165 | 2 | istn. | istn. | 7 | brak | O-3 | istn. | istn. | 28 | 1 | 28 | 3000 | 1 | K | 73 | M5 |  |  | 0 |  |  | 0
872 | 118988 | 215275.412 | 346673.22 | Bogatynia | Turowska | gminna | 8 | kablowa | JGL 73422 | 1 | 165 | brak | 165 | 2 | istn. | istn. | 7 | brak | O-3 | istn. | istn. | 28 | 1 | 28 | 3000 | 1 | K | 73 | M5 |  |  | 0 |  |  | 0
873 | 118989 | 215275.238 | 346648.747 | Bogatynia | Turowska | gminna | 8 | kablowa | JGL 73422 | 1 | 165 | brak | 165 | 2 | istn. | istn. | 7 | brak | O-3 | istn. | istn. | 28 | 1 | 28 | 3000 | 1 | K | 73 | M5 |  |  | 0 |  |  | 0
874 | 119001 | 215506.454 | 345790 | Bogatynia | Kochanowskiego park | park | 2.5 | kablowa | JGL 73427 | 1 | 80 | brak | 80 | 4 | S-1 | 4 | 4 | brak | O-1 | brak | brak | 22 | 1 | 22 | 3000 | 1 | N | 54 | P5 |  |  | 0 |  |  | 0
875 | 119002 | 215488.568 | 345768.402 | Bogatynia | Kochanowskiego park | park | 2.5 | kablowa | JGL 73427 | 1 | 80 | brak | 80 | 4 | S-1 | 4 | 4 | brak | O-1 | brak | brak | 22 | 1 | 22 | 3000 | 1 | N | 54 | P5 |  |  | 0 |  |  | 0
876 | 119003 | 215480.975 | 345752.71 | Bogatynia | Kochanowskiego park | park | 2.5 | kablowa | JGL 73427 | 1 | 80 | brak | 80 | 4 | S-1 | 4 | 4 | brak | O-1 | brak | brak | 22 | 1 | 22 | 3000 | 1 | N | 54 | P5 |  |  | 0 |  |  | 0
877 | 119004 | 215493.461 | 345737.692 | Bogatynia | Kochanowskiego park | park | 2.5 | kablowa | JGL 73427 | 1 | 80 | brak | 80 | 4 | S-1 | 4 | 4 | brak | O-1 | brak | brak | 22 | 1 | 22 | 3000 | 1 | N | 54 | P5 |  |  | 0 |  |  | 0
878 | 119005 | 215511.01 | 345735.499 | Bogatynia | Kochanowskiego park | park | 2.5 | kablowa | JGL 73427 | 1 | 80 | brak | 80 | 4 | S-1 | 4 | 4 | brak | O-1 | brak | brak | 22 | 1 | 22 | 3000 | 1 | N | 54 | P5 |  |  | 0 |  |  | 0
879 | 119006 | 215506.117 | 345764.184 | Bogatynia | Kochanowskiego park | park | 2.5 | kablowa | JGL 73427 | 1 | 80 | brak | 80 | 4 | S-1 | 4 | 4 | brak | O-1 | brak | brak | 22 | 1 | 22 | 3000 | 1 | N | 54 | P5 |  |  | 0 |  |  | 0
880 | 118978 | 215916.809 | 345852.908 | Bogatynia | Batorego | gminna | 10.5 | napow. | JGL 73603 | 1 | 165 | brak | 165 | 6 | istn. | istn. | 10.5 | brak | O-3 | istn. | istn. | 53 | 1 | 53 | 4000 | 1 | K | 10 | M5 |  |  | 0 |  |  | 0
881 | 118979 | 215894.246 | 345849.61 | Bogatynia | Batorego | gminna | 10.5 | napow. | JGL 73603 | 1 | 165 | brak | 165 | 6 | istn. | istn. | 10.5 | brak | O-3 | istn. | istn. | 53 | 1 | 53 | 4000 | 1 | K | 10 | M5 |  |  | 0 |  |  | 0
882 | 118980 | 215870.814 | 345846.312 | Bogatynia | Batorego | gminna | 10.5 | napow. | JGL 73603 | 1 | 165 | brak | 165 | 6 | istn. | istn. | 10.5 | brak | O-3 | istn. | istn. | 53 | 1 | 53 | 4000 | 1 | K | 10 | M5 |  |  | 0 |  |  | 0
883 | 118981 | 215850.68 | 345843.882 | Bogatynia | Batorego | gminna | 10.5 | napow. | JGL 73603 | 1 | 165 | brak | 165 | 6 | istn. | istn. | 10.5 | brak | O-3 | istn. | istn. | 53 | 1 | 53 | 4000 | 1 | K | 10 | M5 |  |  | 0 |  |  | 0
884 | 118982 | 215833.497 | 345842.494 | Bogatynia | Batorego | gminna | 10.5 | napow. | JGL 73603 | 1 | 165 | brak | 165 | 6 | istn. | istn. | 10.5 | brak | O-3 | istn. | istn. | 53 | 1 | 53 | 4000 | 1 | K | 10 | M5 |  |  | 0 |  |  | 0
885 | 119000 | 215276.832 | 345820.839 | Bogatynia | Hallera | gminna | 10.5 | napow. | JGL 73427 | 1 | 165 | brak | 165 | 6 | istn. | istn. | 8 | brak | O-3 | istn. | istn. | 31 | 1 | 31 | 3000 | 1 | K | 59 | M5 |  |  | 0 |  |  | 0
886 | 118999 | 215236.911 | 345717.526 | Bogatynia | Piastowska | gminna | 10.5 | napow. | JGL 73427 | 1 | 165 | brak | 165 | 6 | istn. | istn. | 8 | brak | O-3 | istn. | istn. | 31 | 1 | 31 | 3000 | 1 | K | 59 | M5 |  |  | 0 |  |  | 0
887 | 119008 | 216114.588 | 346465.641 | Bogatynia | Al. Solidarności | gminna | 10 | kablowa | JGL 73603 | 1 | 165 | brak | 165 | 2 | istn. | istn. | 10 | brak | O-3 | istn. | istn. | 53 | 1 | 53 | 4000 | 1 | K | 10 | M4 |  |  | 0 |  |  | 0
888 | 119010 | 216157.82 | 346423.28 | Bogatynia | Al. Solidarności | gminna | 10 | kablowa | JGL 73603 | 1 | 165 | brak | 165 | 2 | istn. | istn. | 10 | brak | O-3 | istn. | istn. | 53 | 1 | 53 | 4000 | 1 | K | 10 | M4 |  |  | 0 |  |  | 0
889 | 119011 | 216179.088 | 346401.316 | Bogatynia | Al. Solidarności | gminna | 10 | kablowa | JGL 73603 | 1 | 165 | brak | 165 | 2 | istn. | istn. | 10 | brak | O-3 | istn. | istn. | 53 | 1 | 53 | 4000 | 1 | K | 10 | M4 |  |  | 0 |  |  | 0
890 | 119012 | 212584.506 | 350188.962 | Bogatynia | Młodych Energetyków obwodowa | wojewódzka | 9 | kablowa | JGL 73503 | 1 | 165 | brak | 165 | 2 | istn. | istn. | 9 | brak | O-3 | istn. | istn. | 62 | 1 | 62 | 4000 | 1 | K | 6 | M3 |  |  | 0 |  |  | 0
891 | 119013 | 212559.877 | 350199.737 | Bogatynia | Młodych Energetyków obwodowa | wojewódzka | 9 | kablowa | JGL 73503 | 1 | 165 | brak | 165 | 2 | istn. | istn. | 9 | brak | O-3 | istn. | istn. | 62 | 1 | 62 | 4000 | 1 | K | 6 | M3 |  |  | 0 |  |  | 0
892 | 119014 | 212536.172 | 350210.204 | Bogatynia | Młodych Energetyków obwodowa | wojewódzka | 9 | kablowa | JGL 73503 | 1 | 165 | brak | 165 | 2 | istn. | istn. | 9 | brak | O-3 | istn. | istn. | 62 | 1 | 62 | 4000 | 1 | K | 6 | M3 |  |  | 0 |  |  | 0
893 | 119015 | 212525.243 | 350212.821 | Bogatynia | Młodych Energetyków obwodowa | wojewódzka | 9 | kablowa | JGL 73503 | 1 | 165 | brak | 165 | 2 | istn. | istn. | 9 | brak | O-3 | istn. | istn. | 62 | 1 | 62 | 4000 | 1 | K | 6 | M3 |  |  | 0 |  |  | 0
894 | 119016 | 212508.619 | 350210.512 | Bogatynia | Młodych Energetyków obwodowa | wojewódzka | 9 | kablowa | JGL 73503 | 1 | 165 | brak | 165 | 2 | istn. | istn. | 9 | brak | O-3 | istn. | istn. | 62 | 1 | 62 | 4000 | 1 | K | 6 | M3 |  |  | 0 |  |  | 0
895 | 119017 | 212473.677 | 350207.895 | Bogatynia | Młodych Energetyków obwodowa | wojewódzka | 9 | kablowa | JGL 73503 | 1 | 165 | brak | 165 | 2 | istn. | istn. | 9 | brak | O-3 | istn. | istn. | 62 | 1 | 62 | 4000 | 1 | K | 6 | M3 |  |  | 0 |  |  | 0
896 | 119023 | 213257.822 | 349658.987 | Bogatynia | Parkowa park | park | 4 | kablowa | JGL 73502 | 1 | 80 | brak | 80 | 3 | istn. | istn. | 4 | brak | O-1 | brak | brak | 22 | 1 | 22 | 3000 | 1 | N | 54 | P5 |  |  | 0 |  |  | 0
897 | 119024 | 213262.053 | 349677.211 | Bogatynia | Parkowa park | park | 4 | kablowa | JGL 73502 | 1 | 80 | brak | 80 | 3 | istn. | istn. | 4 | brak | O-1 | brak | brak | 22 | 1 | 22 | 3000 | 1 | N | 54 | P5 |  |  | 0 |  |  | 0
898 | 119025 | 213270.189 | 349691.205 | Bogatynia | Parkowa park | park | 4 | kablowa | JGL 73502 | 1 | 80 | brak | 80 | 3 | istn. | istn. | 4 | brak | O-1 | brak | brak | 22 | 1 | 22 | 3000 | 1 | N | 54 | P5 |  |  | 0 |  |  | 0
899 | 119026 | 213274.42 | 349708.128 | Bogatynia | Parkowa park | park | 4 | kablowa | JGL 73502 | 1 | 80 | brak | 80 | 3 | istn. | istn. | 4 | brak | O-1 | brak | brak | 22 | 1 | 22 | 3000 | 1 | N | 54 | P5 |  |  | 0 |  |  | 0
900 | 119027 | 213287.112 | 349684.859 | Bogatynia | Parkowa park | park | 4 | kablowa | JGL 73502 | 1 | 80 | brak | 80 | 3 | istn. | istn. | 4 | brak | O-1 | brak | brak | 22 | 1 | 22 | 3000 | 1 | N | 54 | P5 |  |  | 0 |  |  | 0
901 | 119028 | 216350.638 | 345381.425 | Bogatynia | Kusocińskiego osiedle | osiedle | 5 | kablowa | JGL 73411 | 1 | 80 | brak | 80 | 4 | S-2 | 4.5 | 4.5 | brak | O-1 | brak | brak | 22 | 1 | 22 | 3000 | 1 | N | 36 | P5 |  |  | 0 |  |  | 0
902 | 119029 | 216356.632 | 345348.29 | Bogatynia | Kusocińskiego osiedle | osiedle | 5 | kablowa | JGL 73411 | 1 | 80 | brak | 80 | 4 | S-2 | 4.5 | 4.5 | brak | O-1 | brak | brak | 22 | 1 | 22 | 3000 | 1 | N | 36 | P5 |  |  | 0 |  |  | 0
903 | 119030 | 216330.49 | 345359.945 | Bogatynia | Kusocińskiego osiedle | osiedle | 5 | kablowa | JGL 73411 | 1 | 80 | brak | 80 | 4 | S-2 | 4.5 | 4.5 | brak | O-1 | brak | brak | 22 | 1 | 22 | 3000 | 1 | N | 36 | P5 |  |  | 0 |  |  | 0
904 | 119031 | 216331.656 | 345376.597 | Bogatynia | Kusocińskiego osiedle | osiedle | 5 | kablowa | JGL 73411 | 1 | 80 | brak | 80 | 4 | S-2 | 4.5 | 4.5 | brak | O-1 | brak | brak | 22 | 1 | 22 | 3000 | 1 | N | 36 | P5 |  |  | 0 |  |  | 0
905 | 119032 | 216331.822 | 345395.079 | Bogatynia | Kusocińskiego osiedle | osiedle | 5 | kablowa | JGL 73411 | 1 | 80 | brak | 80 | 4 | S-2 | 4.5 | 4.5 | brak | O-1 | brak | brak | 22 | 1 | 22 | 3000 | 1 | N | 36 | P5 |  |  | 0 |  |  | 0
906 | 119033 | 216319.001 | 345417.725 | Bogatynia | Kusocińskiego osiedle | osiedle | 5 | kablowa | JGL 73411 | 1 | 80 | brak | 80 | 4 | S-2 | 4.5 | 4.5 | brak | O-1 | brak | brak | 22 | 1 | 22 | 3000 | 1 | N | 36 | P5 |  |  | 0 |  |  | 0
907 | 119034 | 218248.858 | 343829.91 | Bogatynia | Główna | gminna | 7 | kablowa | JGL 73627 | 1 | 165 | brak | 165 | 2 | istn. | istn. | 7 | brak | O-3 | istn. | istn. | 22 | 1 | 22 | 4000 | 1 | K | 53 | M5 |  |  | 0 |  |  | 0
908 | 119035 | 218211.761 | 343839.403 | Bogatynia | Główna | gminna | 7 | kablowa | JGL 73627 | 1 | 165 | brak | 165 | 2 | istn. | istn. | 7 | brak | O-3 | istn. | istn. | 22 | 1 | 22 | 4000 | 1 | K | 53 | M5 |  |  | 0 |  |  | 0
909 | 119043 | 216373.694 | 344950.765 | Bogatynia | 3 Maja | gminna | 8 | kablowa | JGL 73609 | 1 | 165 | brak | 165 | 2 | istn. | istn. | 8 | brak | O-3 | istn. | istn. | 22 | 1 | 22 | 3000 | 1 | K | 42 | M5 |  |  | 0 |  |  | 0
910 | 119044 | 216419.556 | 344955.509 | Bogatynia | 3 Maja | gminna | 8 | kablowa | JGL 73609 | 1 | 165 | brak | 165 | 2 | istn. | istn. | 8 | brak | O-3 | istn. | istn. | 22 | 1 | 22 | 3000 | 1 | K | 42 | M5 |  |  | 0 |  |  | 0
911 | 119050 | 216479.795 | 344992.458 | Bogatynia | Matejki 50 | osiedle | 4.5 | kablowa | JGL 73609 | 1 | 165 | brak | 165 | 3 | istn. | istn. | 4.5 | brak | O-1 | brak | brak | 22 | 1 | 22 | 3000 | 1 | N | 39 | P4 |  |  | 0 |  |  | 0
912 | 119051 | 216480.945 | 345014.31 | Bogatynia | Matejki 50 | osiedle | 4.5 | kablowa | JGL 73609 | 1 | 165 | brak | 165 | 3 | istn. | istn. | 4.5 | brak | O-1 | brak | brak | 22 | 1 | 22 | 3000 | 1 | N | 39 | P4 |  |  | 0 |  |  | 0
913 | 119052 | 215722.346 | 345873.946 | Bogatynia | Piłsudskiego | gminna | 8 | kablowa | JGL 73419 | 1 | 165 | brak | 165 | 9 | istn. | istn. | 8 | brak | O-3 | istn. | istn. | 31 | 1 | 31 | 3000 | 1 | K | 69 | M5 |  |  | 0 |  |  | 0
914 | 119053 | 215682.426 | 345868.739 | Bogatynia | Piłsudskiego | gminna | 8 | kablowa | JGL 73419 | 1 | 165 | brak | 165 | 9 | istn. | istn. | 8 | brak | O-3 | istn. | istn. | 31 | 1 | 31 | 3000 | 1 | K | 69 | M5 |  |  | 0 |  |  | 0
915 | 119054 | 215650.142 | 345860.755 | Bogatynia | Piłsudskiego | gminna | 8 | kablowa | JGL 73419 | 1 | 165 | brak | 165 | 9 | istn. | istn. | 8 | brak | O-3 | istn. | istn. | 31 | 1 | 31 | 3000 | 1 | K | 69 | M5 |  |  | 0 |  |  | 0
916 | 119060 | 214962.496 | 350043.565 | Bogatynia | Wiejska boczna do kościoła | gminna | 7 | kablowa | JGL 73507 | 1 | 165 | brak | 165 | 2 | istn. | istn. | 7 | brak | O-3 | istn. | istn. | 31 | 1 | 31 | 3000 | 1 | K | 69 | M5 |  |  | 0 |  |  | 0
917 | 119061 | 214917.541 | 350050.481 | Bogatynia | Wiejska boczna do kościoła | gminna | 7 | kablowa | JGL 73507 | 1 | 165 | brak | 165 | 2 | istn. | istn. | 7 | brak | O-3 | istn. | istn. | 31 | 1 | 31 | 3000 | 1 | K | 69 | M5 |  |  | 0 |  |  | 0
918 | 119062 | 214878.9 | 350033.491 | Bogatynia | Wiejska boczna do kościoła | gminna | 7 | kablowa | JGL 73507 | 1 | 165 | brak | 165 | 2 | istn. | istn. | 7 | brak | O-3 | istn. | istn. | 31 | 1 | 31 | 3000 | 1 | K | 69 | M5 |  |  | 0 |  |  | 0
919 | 119063 | 214911.076 | 349990.34 | Bogatynia | Wiejska | gminna | 7 | kablowa | JGL 73507 | 1 | 165 | brak | 165 | 2 | istn. | istn. | 7 | brak | O-3 | istn. | istn. | 31 | 1 | 31 | 3000 | 1 | K | 69 | M5 |  |  | 0 |  |  | 0
920 | 119064 | 214867.624 | 349989.287 | Bogatynia | Wiejska | gminna | 7 | kablowa | JGL 73507 | 1 | 165 | brak | 165 | 2 | istn. | istn. | 7 | brak | O-3 | istn. | istn. | 31 | 1 | 31 | 3000 | 1 | K | 69 | M5 |  |  | 0 |  |  | 0
921 | 119065 | 214821.315 | 349990.641 | Bogatynia | Wiejska | gminna | 7 | kablowa | JGL 73507 | 1 | 165 | brak | 165 | 2 | istn. | istn. | 7 | brak | O-3 | istn. | istn. | 31 | 1 | 31 | 3000 | 1 | K | 69 | M5 |  |  | 0 |  |  | 0
922 | 119066 | 214778.916 | 349997.106 | Bogatynia | Wiejska | gminna | 7 | kablowa | JGL 73507 | 1 | 165 | brak | 165 | 2 | istn. | istn. | 7 | brak | O-3 | istn. | istn. | 31 | 1 | 31 | 3000 | 1 | K | 69 | M5 |  |  | 0 |  |  | 0
923 | 119067 | 213306.313 | 349697.063 | Bogatynia | Parkowa park | park | 4 | kablowa | JGL 73502 | 1 | 80 | brak | 80 | 3 | istn. | istn. | 4 | brak | O-1 | brak | brak | 22 | 1 | 22 | 3000 | 1 | N | 54 | P5 |  |  | 0 |  |  | 0
924 | 119070 | 216499.778 | 345012.872 | Bogatynia | Matejki 50 | osiedle | 4.5 | kablowa | JGL 73609 | 1 | 165 | brak | 165 | 3 | istn. | istn. | 4.5 | brak | O-1 | brak | brak | 22 | 1 | 22 | 3000 | 1 | N | 39 | P4 |  |  | 0 |  |  | 0
925 | 119071 | 216518.612 | 345011.579 | Bogatynia | Matejki 50 | osiedle | 4.5 | kablowa | JGL 73609 | 1 | 165 | brak | 165 | 3 | istn. | istn. | 4.5 | brak | O-1 | brak | brak | 22 | 1 | 22 | 3000 | 1 | N | 39 | P4 |  |  | 0 |  |  | 0
926 | 119072 | 216504.379 | 344982.969 | Bogatynia | Matejki 50 | osiedle | 4.5 | kablowa | JGL 73609 | 1 | 165 | brak | 165 | 3 | istn. | istn. | 4.5 | brak | O-1 | brak | brak | 22 | 1 | 22 | 3000 | 1 | N | 39 | P4 |  |  | 0 |  |  | 0
927 | 119074 | 215403.504 | 346128.742 | Bogatynia | Turowska boczna | gminna | 8 | kablowa | JGL 73419 | 1 | 165 | brak | 165 | 2 | istn. | istn. | 8 | brak | O-3 | istn. | istn. | 28 | 1 | 28 | 3000 | 1 | K | 57 | M5 |  |  | 0 |  |  | 0
928 | 119075 | 215369.311 | 346122.493 | Bogatynia | Turowska boczna | gminna | 8 | kablowa | JGL 73419 | 1 | 165 | brak | 165 | 2 | istn. | istn. | 8 | brak | O-3 | istn. | istn. | 28 | 1 | 28 | 3000 | 1 | K | 57 | M5 |  |  | 0 |  |  | 0
929 | 119076 | 215335.292 | 346113.641 | Bogatynia | Turowska boczna | gminna | 8 | kablowa | JGL 73419 | 1 | 165 | brak | 165 | 2 | istn. | istn. | 8 | brak | O-3 | istn. | istn. | 28 | 1 | 28 | 3000 | 1 | K | 57 | M5 |  |  | 0 |  |  | 0
930 | 119093 | 218178.461 | 343841.594 | Bogatynia | Główna | gminna | 7 | kablowa | JGL 73627 | 1 | 165 | brak | 165 | 2 | istn. | istn. | 7 | brak | O-3 | istn. | istn. | 22 | 1 | 22 | 4000 | 1 | K | 53 | M5 |  |  | 0 |  |  | 0
931 | 119094 | 218146.038 | 343840.718 | Bogatynia | Główna | gminna | 7 | kablowa | JGL 73627 | 1 | 165 | brak | 165 | 2 | istn. | istn. | 7 | brak | O-3 | istn. | istn. | 22 | 1 | 22 | 4000 | 1 | K | 53 | M5 |  |  | 0 |  |  | 0
932 | 119095 | 218110.11 | 343828.303 | Bogatynia | Główna | gminna | 7 | kablowa | JGL 73627 | 1 | 165 | brak | 165 | 2 | istn. | istn. | 7 | brak | O-3 | istn. | istn. | 22 | 1 | 22 | 4000 | 1 | K | 53 | M5 |  |  | 0 |  |  | 0
933 | 119096 | 218092.292 | 343813.991 | Bogatynia | Główna | gminna | 7 | kablowa | JGL 73627 | 1 | 165 | brak | 165 | 2 | istn. | istn. | 7 | brak | O-3 | istn. | istn. | 22 | 1 | 22 | 4000 | 1 | K | 53 | M5 |  |  | 0 |  |  | 0
934 | 119097 | 218073.598 | 343781.86 | Bogatynia | Główna | gminna | 7 | kablowa | JGL 73627 | 1 | 165 | brak | 165 | 2 | istn. | istn. | 7 | brak | O-3 | istn. | istn. | 22 | 1 | 22 | 4000 | 1 | K | 53 | M5 |  |  | 0 |  |  | 0
935 | 119098 | 218062.06 | 343756.155 | Bogatynia | Główna | gminna | 7 | kablowa | JGL 73627 | 1 | 165 | brak | 165 | 2 | istn. | istn. | 7 | brak | O-3 | istn. | istn. | 22 | 1 | 22 | 4000 | 1 | K | 53 | M5 |  |  | 0 |  |  | 0
936 | 119099 | 218051.69 | 343739.213 | Bogatynia | Główna | gminna | 7 | kablowa | JGL 73627 | 1 | 165 | brak | 165 | 2 | istn. | istn. | 7 | brak | O-3 | istn. | istn. | 22 | 1 | 22 | 4000 | 1 | K | 53 | M5 |  |  | 0 |  |  | 0
937 | 119100 | 218031.243 | 343726.507 | Bogatynia | Główna | gminna | 7 | kablowa | JGL 73627 | 1 | 165 | brak | 165 | 2 | istn. | istn. | 7 | brak | O-3 | istn. | istn. | 22 | 1 | 22 | 4000 | 1 | K | 53 | M5 |  |  | 0 |  |  | 0
938 | 119101 | 217982.024 | 343719.35 | Bogatynia | Główna | gminna | 7 | kablowa | JGL 73627 | 1 | 165 | brak | 165 | 2 | istn. | istn. | 7 | brak | O-3 | istn. | istn. | 22 | 1 | 22 | 4000 | 1 | K | 53 | M5 |  |  | 0 |  |  | 0
939 | 119102 | 217940.254 | 343723.44 | Bogatynia | Główna | gminna | 7 | kablowa | JGL 73627 | 1 | 165 | brak | 165 | 2 | istn. | istn. | 7 | brak | O-3 | istn. | istn. | 22 | 1 | 22 | 4000 | 1 | K | 53 | M5 |  |  | 0 |  |  | 0
940 | 119103 | 217249.583 | 344380.372 | Bogatynia | Główna | gminna | 7 | kablowa | PT 73618 | 1 | 165 | brak | 165 | 2 | istn. | istn. | 7 | brak | O-3 | istn. | istn. | 28 | 1 | 28 | 4000 | 1 | K | 43 | M5 |  |  | 0 |  |  | 0
941 | 119104 | 217226.946 | 344395.27 | Bogatynia | Główna | gminna | 7 | kablowa | PT 73618 | 1 | 165 | brak | 165 | 2 | istn. | istn. | 7 | brak | O-3 | istn. | istn. | 28 | 1 | 28 | 4000 | 1 | K | 43 | M5 |  |  | 0 |  |  | 0
942 | 119105 | 217195.837 | 344414.986 | Bogatynia | Główna | gminna | 7 | kablowa | PT 73618 | 1 | 165 | brak | 165 | 2 | istn. | istn. | 7 | brak | O-3 | istn. | istn. | 28 | 1 | 28 | 4000 | 1 | K | 43 | M5 |  |  | 0 |  |  | 0
943 | 119106 | 217162.099 | 344434.411 | Bogatynia | Główna | gminna | 7 | kablowa | PT 73618 | 1 | 165 | brak | 165 | 2 | istn. | istn. | 7 | brak | O-3 | istn. | istn. | 28 | 1 | 28 | 4000 | 1 | K | 43 | M5 |  |  | 0 |  |  | 0
944 | 119107 | 217133.912 | 344447.409 | Bogatynia | Główna | gminna | 7 | kablowa | PT 73618 | 1 | 165 | brak | 165 | 2 | istn. | istn. | 7 | brak | O-3 | istn. | istn. | 28 | 1 | 28 | 4000 | 1 | K | 43 | M5 |  |  | 0 |  |  | 0
945 | 119108 | 217083.379 | 344464.351 | Bogatynia | Główna | gminna | 7 | kablowa | PT 73618 | 1 | 165 | brak | 165 | 2 | istn. | istn. | 7 | brak | O-3 | istn. | istn. | 28 | 1 | 28 | 4000 | 1 | K | 43 | M5 |  |  | 0 |  |  | 0
946 | 119109 | 217051.248 | 344462.599 | Bogatynia | Główna | gminna | 7 | kablowa | PT 73618 | 1 | 165 | brak | 165 | 2 | istn. | istn. | 7 | brak | O-3 | istn. | istn. | 28 | 1 | 28 | 4000 | 1 | K | 43 | M5 |  |  | 0 |  |  | 0
947 | 119129 | 216936.653 | 345733.234 | Bogatynia | Al. Zesłańców Sybiru | gminna | 8 | kablowa | JGL 73624 | 1 | 265 | brak | 265 | 2 | istn. | istn. | 8 | brak | O-3 | istn. | istn. | 53 | 1 | 53 | 4000 | 1 | K | 12 | M4 |  |  | 0 |  |  | 0
948 | 119130 | 216938.698 | 345705.153 | Bogatynia | Al. Zesłańców Sybiru | gminna | 8 | kablowa | JGL 73624 | 1 | 265 | brak | 265 | 2 | istn. | istn. | 8 | brak | O-3 | istn. | istn. | 53 | 1 | 53 | 4000 | 1 | K | 12 | M4 |  |  | 0 |  |  | 0
949 | 119131 | 216941.488 | 345675.026 | Bogatynia | Al. Zesłańców Sybiru | gminna | 8 | kablowa | JGL 73624 | 1 | 165 | brak | 165 | 2 | istn. | istn. | 8 | brak | O-3 | istn. | istn. | 53 | 1 | 53 | 4000 | 1 | K | 12 | M4 |  |  | 0 |  |  | 0
950 | 119132 | 216944.277 | 345647.875 | Bogatynia | Al. Zesłańców Sybiru | gminna | 8 | kablowa | JGL 73624 | 1 | 165 | brak | 165 | 2 | istn. | istn. | 8 | brak | O-3 | istn. | istn. | 53 | 1 | 53 | 4000 | 1 | K | 12 | M4 |  |  | 0 |  |  | 0
951 | 119133 | 216943.719 | 345619.236 | Bogatynia | Al. Zesłańców Sybiru | gminna | 8 | kablowa | JGL 73624 | 1 | 265 | brak | 265 | 2 | istn. | istn. | 8 | brak | O-3 | istn. | istn. | 53 | 1 | 53 | 4000 | 1 | K | 12 | M4 |  |  | 0 |  |  | 0
952 | 119134 | 216949.112 | 345592.457 | Bogatynia | Al. Zesłańców Sybiru | gminna | 8 | kablowa | JGL 73624 | 1 | 265 | brak | 265 | 2 | istn. | istn. | 8 | brak | O-3 | istn. | istn. | 53 | 1 | 53 | 4000 | 1 | K | 12 | M4 |  |  | 0 |  |  | 0
953 | 119135 | 216947.811 | 345559.541 | Bogatynia | Al. Zesłańców Sybiru | gminna | 8 | kablowa | JGL 73624 | 1 | 265 | brak | 265 | 2 | istn. | istn. | 8 | brak | O-3 | istn. | istn. | 53 | 1 | 53 | 4000 | 1 | K | 12 | M4 |  |  | 0 |  |  | 0
954 | 119136 | 216941.488 | 345532.762 | Bogatynia | Al. Zesłańców Sybiru | gminna | 8 | kablowa | JGL 73624 | 1 | 265 | brak | 265 | 2 | istn. | istn. | 8 | brak | O-3 | istn. | istn. | 53 | 1 | 53 | 4000 | 1 | K | 12 | M4 |  |  | 0 |  |  | 0
955 | 119137 | 216930.888 | 345507.284 | Bogatynia | Al. Zesłańców Sybiru | gminna | 8 | kablowa | JGL 73624 | 1 | 265 | brak | 265 | 2 | istn. | istn. | 8 | brak | O-3 | istn. | istn. | 53 | 1 | 53 | 4000 | 1 | K | 12 | M4 |  |  | 0 |  |  | 0
956 | 119138 | 216918.614 | 345480.505 | Bogatynia | Al. Zesłańców Sybiru | gminna | 8 | kablowa | JGL 73624 | 1 | 265 | brak | 265 | 2 | istn. | istn. | 8 | brak | O-3 | istn. | istn. | 53 | 1 | 53 | 4000 | 1 | K | 12 | M4 |  |  | 0 |  |  | 0
957 | 119139 | 216908.2 | 345443.125 | Bogatynia | Al. Zesłańców Sybiru | gminna | 8 | kablowa | JGL 73624 | 1 | 265 | brak | 265 | 2 | istn. | istn. | 8 | brak | O-3 | istn. | istn. | 53 | 1 | 53 | 4000 | 1 | K | 12 | M4 |  |  | 0 |  |  | 0
958 | 119140 | 216905.41 | 345409.651 | Bogatynia | Al. Zesłańców Sybiru | gminna | 8 | kablowa | JGL 73624 | 1 | 90 | brak | 90 | 2 | istn. | istn. | 8 | brak | O-3 | istn. | istn. | 53 | 1 | 53 | 4000 | 1 | K | 12 | M4 |  |  | 0 |  |  | 0
959 | 119141 | 216906.34 | 345373.76 | Bogatynia | Al. Zesłańców Sybiru | gminna | 8 | kablowa | JGL 73624 | 1 | 265 | brak | 265 | 2 | istn. | istn. | 8 | brak | O-3 | istn. | istn. | 53 | 1 | 53 | 4000 | 1 | K | 12 | M4 |  |  | 0 |  |  | 0
960 | 119142 | 216913.965 | 345349.212 | Bogatynia | Al. Zesłańców Sybiru | gminna | 8 | kablowa | JGL 73624 | 1 | 265 | brak | 265 | 2 | istn. | istn. | 8 | brak | O-3 | istn. | istn. | 53 | 1 | 53 | 4000 | 1 | K | 12 | M4 |  |  | 0 |  |  | 0
961 | 119143 | 216920.845 | 345319.271 | Bogatynia | Al. Zesłańców Sybiru | gminna | 8 | kablowa | JGL 73624 | 1 | 265 | brak | 265 | 2 | istn. | istn. | 8 | brak | O-3 | istn. | istn. | 53 | 1 | 53 | 4000 | 1 | K | 12 | M4 |  |  | 0 |  |  | 0
962 | 119144 | 216929.028 | 345295.282 | Bogatynia | Al. Zesłańców Sybiru | gminna | 8 | kablowa | JGL 73624 | 1 | 265 | brak | 265 | 2 | istn. | istn. | 8 | brak | O-3 | istn. | istn. | 53 | 1 | 53 | 4000 | 1 | K | 12 | M4 |  |  | 0 |  |  | 0
963 | 119145 | 216940.186 | 345272.594 | Bogatynia | Al. Zesłańców Sybiru | gminna | 8 | kablowa | JGL 73624 | 1 | 265 | brak | 265 | 2 | istn. | istn. | 8 | brak | O-3 | istn. | istn. | 53 | 1 | 53 | 4000 | 1 | K | 12 | M4 |  |  | 0 |  |  | 0
964 | 119146 | 216954.134 | 345253.253 | Bogatynia | Al. Zesłańców Sybiru | gminna | 8 | kablowa | JGL 73624 | 1 | 265 | brak | 265 | 2 | istn. | istn. | 8 | brak | O-3 | istn. | istn. | 53 | 1 | 53 | 4000 | 1 | K | 12 | M4 |  |  | 0 |  |  | 0
965 | 119147 | 217214.673 | 344871.463 | Bogatynia | Aleja Zesłańców Sybiru | gminna | 8 | kablowa | JGL 73619 | 1 | 165 | brak | 165 | 2 | istn. | istn. | 8 | brak | O-3 | istn. | istn. | 53 | 1 | 53 | 4000 | 1 | K | 18 | M4 |  |  | 0 |  |  | 0
966 | 119148 | 217217.463 | 344842.08 | Bogatynia | Aleja Zesłańców Sybiru | gminna | 8 | kablowa | JGL 73619 | 1 | 165 | brak | 165 | 2 | istn. | istn. | 8 | brak | O-3 | istn. | istn. | 53 | 1 | 53 | 4000 | 1 | K | 18 | M4 |  |  | 0 |  |  | 0
967 | 119149 | 217220.624 | 344811.396 | Bogatynia | Aleja Zesłańców Sybiru | gminna | 8 | kablowa | JGL 73619 | 1 | 165 | brak | 165 | 2 | istn. | istn. | 8 | brak | O-3 | istn. | istn. | 53 | 1 | 53 | 4000 | 1 | K | 18 | M4 |  |  | 0 |  |  | 0
968 | 119150 | 217223.6 | 344781.641 | Bogatynia | Aleja Zesłańców Sybiru | gminna | 8 | kablowa | JGL 73619 | 1 | 165 | brak | 165 | 2 | istn. | istn. | 8 | brak | O-3 | istn. | istn. | 53 | 1 | 53 | 4000 | 1 | K | 18 | M4 |  |  | 0 |  |  | 0
970 | 119152 | 217227.691 | 344755.606 | Bogatynia | Aleja Zesłańców Sybiru | gminna | 8 | kablowa | JGL 73619 | 1 | 165 | brak | 165 | 2 | istn. | istn. | 8 | brak | O-3 | istn. | istn. | 53 | 1 | 53 | 4000 | 1 | K | 18 | M4 |  |  | 0 |  |  | 0
971 | 119156 | 217277.53 | 344644.211 | Bogatynia | Al. Zesłańców Sybiru | gminna | 8 | kablowa | JGL 73619 | 1 | 165 | brak | 165 | 2 | istn. | istn. | 8 | brak | O-3 | istn. | istn. | 53 | 1 | 53 | 4000 | 1 | K | 12 | M4 |  |  | 0 |  |  | 0
972 | 119157 | 217295.011 | 344621.895 | Bogatynia | Al. Zesłańców Sybiru | gminna | 8 | kablowa | JGL 73619 | 1 | 165 | brak | 165 | 2 | istn. | istn. | 8 | brak | O-3 | istn. | istn. | 53 | 1 | 53 | 4000 | 1 | K | 12 | M4 |  |  | 0 |  |  | 0
973 | 119158 | 217315.467 | 344598.835 | Bogatynia | Al. Zesłańców Sybiru | gminna | 8 | kablowa | JGL 73619 | 1 | 165 | brak | 165 | 2 | istn. | istn. | 8 | brak | O-3 | istn. | istn. | 53 | 1 | 53 | 4000 | 1 | K | 12 | M4 |  |  | 0 |  |  | 0
974 | 119159 | 217332.948 | 344577.077 | Bogatynia | Al. Zesłańców Sybiru | gminna | 8 | kablowa | JGL 73619 | 1 | 165 | brak | 165 | 2 | istn. | istn. | 8 | brak | O-3 | istn. | istn. | 53 | 1 | 53 | 4000 | 1 | K | 12 | M4 |  |  | 0 |  |  | 0
975 | 119160 | 217352.475 | 344553.831 | Bogatynia | Al. Zesłańców Sybiru | gminna | 8 | kablowa | JGL 73619 | 1 | 165 | brak | 165 | 2 | istn. | istn. | 8 | brak | O-3 | istn. | istn. | 53 | 1 | 53 | 4000 | 1 | K | 12 | M4 |  |  | 0 |  |  | 0
976 | 119161 | 217367.352 | 344531.887 | Bogatynia | Aleja Zesłańców Sybiru | gminna | 8 | kablowa | JGL 73619 | 1 | 165 | brak | 165 | 2 | istn. | istn. | 8 | brak | O-3 | istn. | istn. | 53 | 1 | 53 | 4000 | 1 | K | 11 | M4 |  |  | 0 |  |  | 0
977 | 119162 | 216740.458 | 345365.763 | Bogatynia | Chopina | gminna | 4.5 | kablowa | JGL 73601 | 1 | 80 | brak | 80 | 1 | S-3 | 6 | 7 | brak | O-3 | 1 | W-1 | 28 | 1 | 28 | 3000 | 1 | K | 73 | M5 |  |  | 0 |  |  | 0
978 | 119163 | 216737.482 | 345390.125 | Bogatynia | Chopina | gminna | 4.5 | kablowa | JGL 73601 | 1 | 80 | brak | 80 | 1 | S-3 | 6 | 7 | brak | O-3 | 1 | W-1 | 28 | 1 | 28 | 3000 | 1 | K | 73 | M5 |  |  | 0 |  |  | 0
979 | 119164 | 216725.58 | 345414.115 | Bogatynia | Chopina | gminna | 4.5 | kablowa | JGL 73601 | 1 | 80 | brak | 80 | 1 | S-3 | 6 | 7 | brak | O-3 | 1 | W-1 | 28 | 1 | 28 | 3000 | 1 | K | 73 | M5 |  |  | 0 |  |  | 0
980 | 119165 | 216694.71 | 345417.462 | Bogatynia | Chopina | gminna | 4.5 | kablowa | JGL 73601 | 1 | 80 | brak | 80 | 1 | S-3 | 6 | 7 | brak | O-3 | 1 | W-1 | 28 | 1 | 28 | 3000 | 1 | K | 73 | M5 |  |  | 0 |  |  | 0
981 | 119166 | 216655.471 | 345422.669 | Bogatynia | Chopina | gminna | 4.5 | kablowa | JGL 73601 | 1 | 80 | brak | 80 | 1 | S-3 | 6 | 7 | brak | O-3 | 1 | W-1 | 28 | 1 | 28 | 3000 | 1 | K | 73 | M5 |  |  | 0 |  |  | 0
982 | 119167 | 216627.204 | 345441.08 | Bogatynia | Chopina | gminna | 4.5 | kablowa | JGL 73601 | 1 | 80 | brak | 80 | 1 | S-3 | 6 | 7 | brak | O-3 | 1 | W-1 | 28 | 1 | 28 | 3000 | 1 | K | 73 | M5 |  |  | 0 |  |  | 0
983 | 119168 | 216660.678 | 345382.686 | Bogatynia | Chopina | gminna | 4.5 | kablowa | JGL 73601 | 1 | 80 | brak | 80 | 1 | S-3 | 6 | 7 | brak | O-3 | 1 | W-1 | 28 | 1 | 28 | 3000 | 1 | K | 73 | M5 |  |  | 0 |  |  | 0
984 | 119169 | 216663.653 | 345354.791 | Bogatynia | Chopina | gminna | 4.5 | kablowa | JGL 73601 | 1 | 80 | brak | 80 | 1 | S-3 | 6 | 7 | brak | O-3 | 1 | W-1 | 28 | 1 | 28 | 3000 | 1 | K | 73 | M5 |  |  | 0 |  |  | 0
996 | 119187 | 216841.428 | 345084.904 | Bogatynia | Wyczółkowskiego | osiedle | 2.5 | kablowa | JGL 73609 | 1 | 80 | brak | 80 | 4 | S-1 | 4 | 4 | brak | O-1 | brak | brak | 21 | 1 | 21 | 3000 | 1 | N | 34 | P5 |  |  | 0 |  |  | 0
997 | 119188 | 216815.225 | 345085.234 | Bogatynia | Wyczółkowskiego | osiedle | 2.5 | kablowa | JGL 73609 | 1 | 80 | brak | 80 | 4 | S-1 | 4 | 4 | brak | O-1 | brak | brak | 21 | 1 | 21 | 3000 | 1 | N | 34 | P5 |  |  | 0 |  |  | 0
998 | 119194 | 216807.288 | 345026.466 | Bogatynia | Wyczółkowskiego | osiedle | 4 | kablowa | JGL 73609 | 1 | 80 | brak | 80 | 4 | S-1 | 4 | 4 | brak | O-1 | brak | brak | 21 | 1 | 21 | 3000 | 1 | N | 34 | P5 |  |  | 0 |  |  | 0
999 | 119195 | 216747.682 | 345026.466 | Bogatynia | Wyczółkowskiego | osiedle | 2.5 | kablowa | JGL 73609 | 1 | 80 | brak | 80 | 4 | S-1 | 4 | 4 | brak | O-1 | brak | brak | 21 | 1 | 21 | 3000 | 1 | N | 34 | P5 |  |  | 0 |  |  | 0
1000 | 119196 | 216744.674 | 345010.859 | Bogatynia | Wyczółkowskiego | osiedle | 2.5 | kablowa | JGL 73609 | 1 | 80 | brak | 80 | 4 | S-1 | 4 | 4 | brak | O-1 | brak | brak | 21 | 1 | 21 | 3000 | 1 | N | 34 | P5 |  |  | 0 |  |  | 0
1001 | 119197 | 216760.656 | 345002.21 | Bogatynia | Wyczółkowskiego | osiedle | 2.5 | kablowa | JGL 73609 | 1 | 80 | brak | 80 | 4 | S-1 | 4 | 4 | brak | O-1 | brak | brak | 21 | 1 | 21 | 3000 | 1 | N | 34 | P5 |  |  | 0 |  |  | 0
1002 | 119198 | 216782.468 | 345000.894 | Bogatynia | Wyczółkowskiego | osiedle | 2.5 | kablowa | JGL 73609 | 1 | 80 | brak | 80 | 4 | S-1 | 4 | 4 | brak | O-1 | brak | brak | 21 | 1 | 21 | 3000 | 1 | N | 34 | P5 |  |  | 0 |  |  | 0
1003 | 119199 | 216803.527 | 345000.142 | Bogatynia | Wyczółkowskiego | osiedle | 2.5 | kablowa | JGL 73609 | 1 | 80 | brak | 80 | 4 | S-1 | 4 | 4 | brak | O-1 | brak | brak | 21 | 1 | 21 | 3000 | 1 | N | 34 | P5 |  |  | 0 |  |  | 0
1004 | 119200 | 216824.587 | 344999.389 | Bogatynia | Wyczółkowskiego | osiedle | 4 | kablowa | JGL 73609 | 1 | 80 | brak | 80 | 4 | S-1 | 4 | 4 | brak | O-1 | brak | brak | 21 | 1 | 21 | 3000 | 1 | N | 34 | P5 |  |  | 0 |  |  | 0
1005 | 119201 | 216845.834 | 345002.022 | Bogatynia | Wyczółkowskiego | osiedle | 2.5 | kablowa | JGL 73609 | 1 | 80 | brak | 80 | 4 | S-1 | 4 | 4 | brak | O-1 | brak | brak | 21 | 1 | 21 | 3000 | 1 | N | 34 | P5 |  |  | 0 |  |  | 0
1006 | 119202 | 216579.539 | 345018.826 | Bogatynia | Osiedle Matejki | gminna | 4.5 | kablowa | JGL 73609 | 1 | 80 | brak | 80 | 3 | istn. | istn. | 4.5 | brak | O-1 | brak | brak | 21 | 1 | 21 | 3000 | 1 | K | 52 | M5 |  |  | 0 |  |  | 0
1007 | 119203 | 216597.822 | 345018.757 | Bogatynia | Osiedle Matejki | gminna | 4.5 | kablowa | JGL 73609 | 1 | 80 | brak | 80 | 3 | istn. | istn. | 4.5 | brak | O-1 | brak | brak | 21 | 1 | 21 | 3000 | 1 | K | 52 | M5 |  |  | 0 |  |  | 0
1008 | 119204 | 216618.881 | 345018.38 | Bogatynia | Osiedle Matejki | gminna | 4.5 | kablowa | JGL 73609 | 1 | 80 | brak | 80 | 3 | istn. | istn. | 4.5 | brak | O-1 | brak | brak | 21 | 1 | 21 | 3000 | 1 | K | 52 | M5 |  |  | 0 |  |  | 0
1009 | 119206 | 216659.308 | 344973.441 | Bogatynia | Osiedle Matejki | gminna | 4.5 | kablowa | JGL 73609 | 1 | 80 | brak | 80 | 3 | istn. | istn. | 4.5 | brak | O-1 | brak | brak | 21 | 1 | 21 | 3000 | 1 | K | 52 | M5 |  |  | 0 |  |  | 0
1010 | 119207 | 216640.317 | 344959.339 | Bogatynia | Osiedle Matejki | gminna | 4.5 | kablowa | JGL 73609 | 1 | 80 | brak | 80 | 3 | istn. | istn. | 4.5 | brak | O-1 | brak | brak | 21 | 1 | 21 | 3000 | 1 | K | 52 | M5 |  |  | 0 |  |  | 0
1011 | 119208 | 216675.478 | 345023.457 | Bogatynia | Osiedle Matejki | gminna | 7 | kablowa | JGL 73609 | 1 | 265 | brak | 265 | 2 | istn. | istn. | 7 | brak | O-3 | istn. | istn. | 28 | 1 | 28 | 3000 | 1 | K | 46 | M5 |  |  | 0 |  |  | 0
1012 | 119209 | 216705.187 | 345033.799 | Bogatynia | Osiedle Matejki | gminna | 7 | kablowa | JGL 73609 | 1 | 165 | brak | 165 | 2 | istn. | istn. | 7 | brak | O-3 | istn. | istn. | 28 | 1 | 28 | 3000 | 1 | K | 4 | M5 |  |  | 0 |  |  | 0
1013 | 119210 | 216720.23 | 345031.355 | Bogatynia | Osiedle Matejki | gminna | 9 | kablowa | JGL 73609 | 1 | 165 | brak | 165 | 2 | istn. | istn. | 9 | brak | O-3 | istn. | istn. | 28 | 1 | 28 | 3000 | 1 | K | 4 | M5 |  |  | 0 |  |  | 0
1014 | 119212 | 212265.346 | 350431.506 | Bogatynia | Nowa | gminna | 8 | kablowa | JGL 73505 | 1 | 165 | brak | 165 | 2 | istn. | istn. | 8 | brak | O-3 | istn. | istn. | 28 | 1 | 28 | 4000 | 1 | K | 63 | M5 |  |  | 0 |  |  | 0
1015 | 119214 | 216715.717 | 345073.661 | Bogatynia | Osiedle Matejki | gminna | 8 | kablowa | JGL 73609 | 1 | 165 | brak | 165 | 2 | istn. | istn. | 8 | brak | O-3 | istn. | istn. | 31 | 1 | 31 | 3000 | 1 | K | 69 | M5 |  |  | 0 |  |  | 0
1016 | 119216 | 216751.067 | 345138.344 | Bogatynia | Osiedle Matejki | gminna | 9 | kablowa | JGL 73609 | 1 | 165 | brak | 165 | 2 | istn. | istn. | 9 | brak | O-3 | istn. | istn. | 62 | 1 | 62 | 3000 | 1 | K | 33 | M4 |  |  | 0 |  |  | 0
1017 | 119218 | 216841.509 | 345152.07 | Bogatynia | Osiedle Matejki | gminna | 9 | kablowa | JGL 73609 | 1 | 165 | brak | 165 | 2 | istn. | istn. | 9 | brak | O-3 | istn. | istn. | 62 | 1 | 62 | 3000 | 1 | K | 33 | M4 |  |  | 0 |  |  | 0
1018 | 119219 | 216847.902 | 345117.097 | Bogatynia | Osiedle Matejki | gminna | 9 | kablowa | JGL 73609 | 1 | 165 | brak | 165 | 2 | istn. | istn. | 9 | brak | O-3 | istn. | istn. | 62 | 1 | 62 | 3000 | 1 | K | 33 | M4 |  |  | 0 |  |  | 0
1019 | 119220 | 217266.322 | 344617.153 | Bogatynia | Zamoyskiego | gminna | 7 | kablowa | JGL 73615 | 1 | 165 | brak | 165 | 2 | istn. | istn. | 7 | brak | O-3 | istn. | istn. | 53 | 1 | 53 | 4000 | 1 | K | 26 | M4 |  |  | 0 |  |  | 0
1020 | 119221 | 217232.199 | 344614.568 | Bogatynia | Zamoyskiego | gminna | 7 | kablowa | JGL 73615 | 1 | 165 | brak | 165 | 2 | istn. | istn. | 7 | brak | O-3 | istn. | istn. | 53 | 1 | 53 | 4000 | 1 | K | 26 | M4 |  |  | 0 |  |  | 0
1021 | 119222 | 217201.177 | 344613.017 | Bogatynia | Zamoyskiego | gminna | 7 | kablowa | JGL 73615 | 1 | 165 | brak | 165 | 2 | istn. | istn. | 7 | brak | O-3 | istn. | istn. | 53 | 1 | 53 | 4000 | 1 | K | 26 | M4 |  |  | 0 |  |  | 0
1022 | 119223 | 217163.09 | 344611.294 | Bogatynia | Zamoyskiego | gminna | 7 | kablowa | JGL 73615 | 1 | 165 | brak | 165 | 2 | istn. | istn. | 7 | brak | O-3 | istn. | istn. | 53 | 1 | 53 | 4000 | 1 | K | 26 | M4 |  |  | 0 |  |  | 0
1023 | 119224 | 217129.484 | 344609.312 | Bogatynia | Zamoyskiego | gminna | 7 | kablowa | JGL 73615 | 1 | 165 | brak | 165 | 2 | istn. | istn. | 7 | brak | O-3 | istn. | istn. | 53 | 1 | 53 | 4000 | 1 | K | 26 | M4 |  |  | 0 |  |  | 0
1024 | 119230 | 216949.044 | 344657.05 | Bogatynia | Zamoyskiego | gminna | 7 | kablowa | JGL 73615 | 1 | 165 | brak | 165 | 2 | istn. | istn. | 7 | brak | O-3 | istn. | istn. | 53 | 1 | 53 | 4000 | 1 | K | 26 | M4 |  |  | 0 |  |  | 0
1025 | 119273 | 216520.472 | 344732.007 | Bogatynia | Żołnierzy II Armii | gminna | 8 | kablowa | JGL 73407 | 1 | 265 | brak | 265 | 2 | istn. | istn. | 8 | brak | O-3 | istn. | istn. | 42 | 1 | 42 | 4000 | 1 | K | 17 | M4 |  |  | 0 |  |  | 0
1026 | 119274 | 216537.908 | 344712.81 | Bogatynia | Żołnierzy II Armii | gminna | 8 | kablowa | JGL 73407 | 1 | 265 | brak | 265 | 2 | istn. | istn. | 8 | brak | O-3 | istn. | istn. | 42 | 1 | 42 | 4000 | 1 | K | 17 | M4 |  |  | 0 |  |  | 0
1027 | 119275 | 216557.633 | 344677.938 | Bogatynia | Żołnierzy II Armii | gminna | 8 | kablowa | JGL 73407 | 1 | 265 | brak | 265 | 2 | istn. | istn. | 8 | brak | O-3 | istn. | istn. | 42 | 1 | 42 | 4000 | 1 | K | 17 | M4 |  |  | 0 |  |  | 0
1028 | 119276 | 216554.639 | 344658.565 | Bogatynia | Żołnierzy II Armii | gminna | 8 | kablowa | JGL 73407 | 1 | 265 | brak | 265 | 2 | istn. | istn. | 8 | brak | O-3 | istn. | istn. | 42 | 1 | 42 | 4000 | 1 | K | 17 | M4 |  |  | 0 |  |  | 0
1029 | 119277 | 216528.221 | 344641.481 | Bogatynia | Żołnierzy II Armii | gminna | 8 | kablowa | JGL 73407 | 1 | 265 | brak | 265 | 2 | istn. | istn. | 8 | brak | O-3 | istn. | istn. | 42 | 1 | 42 | 4000 | 1 | K | 17 | M4 |  |  | 0 |  |  | 0
1030 | 119278 | 216496.167 | 344623.517 | Bogatynia | Żołnierzy II Armii | gminna | 8 | kablowa | JGL 73407 | 1 | 265 | brak | 265 | 2 | istn. | istn. | 8 | brak | O-3 | istn. | istn. | 42 | 1 | 42 | 4000 | 1 | K | 17 | M4 |  |  | 0 |  |  | 0
1031 | 119279 | 216482.958 | 344596.923 | Bogatynia | Żołnierzy II Armii | gminna | 8 | kablowa | JGL 73407 | 1 | 265 | brak | 265 | 2 | istn. | istn. | 8 | brak | O-3 | istn. | istn. | 42 | 1 | 42 | 4000 | 1 | K | 17 | M4 |  |  | 0 |  |  | 0
1032 | 119280 | 216358.793 | 344856.877 | Bogatynia | Żołnierzy II Armii | gminna | 8 | kablowa | JGL 73407 | 1 | 265 | brak | 265 | 2 | istn. | istn. | 8 | brak | O-3 | istn. | istn. | 42 | 1 | 42 | 4000 | 1 | K | 17 | M4 |  |  | 0 |  |  | 0
1033 | 119281 | 216330.437 | 344870.439 | Bogatynia | Żołnierzy II Armii | gminna | 8 | kablowa | JGL 73407 | 1 | 265 | brak | 265 | 2 | istn. | istn. | 8 | brak | O-3 | istn. | istn. | 42 | 1 | 42 | 4000 | 1 | K | 17 | M4 |  |  | 0 |  |  | 0
1034 | 119282 | 216301.201 | 344884.352 | Bogatynia | Żołnierzy II Armii | gminna | 8 | kablowa | JGL 73407 | 1 | 265 | brak | 265 | 2 | istn. | istn. | 8 | brak | O-3 | istn. | istn. | 42 | 1 | 42 | 4000 | 1 | K | 17 | M4 |  |  | 0 |  |  | 0
1035 | 119283 | 216270.38 | 344899.851 | Bogatynia | Żołnierzy II Armii | gminna | 8 | kablowa | JGL 73407 | 1 | 265 | brak | 265 | 2 | istn. | istn. | 8 | brak | O-3 | istn. | istn. | 42 | 1 | 42 | 4000 | 1 | K | 17 | M4 |  |  | 0 |  |  | 0
1036 | 119284 | 216245.899 | 344911.299 | Bogatynia | Żołnierzy II Armii | gminna | 8 | kablowa | JGL 73407 | 1 | 265 | brak | 265 | 2 | istn. | istn. | 8 | brak | O-3 | istn. | istn. | 42 | 1 | 42 | 4000 | 1 | K | 17 | M4 |  |  | 0 |  |  | 0
1037 | 119285 | 216217.896 | 344926.445 | Bogatynia | Żołnierzy II Armii | gminna | 5 | kablowa | JGL 73407 | 1 | 265 | brak | 265 | 2 | istn. | istn. | 8 | brak | O-3 | istn. | istn. | 42 | 1 | 42 | 4000 | 1 | K | 17 | M4 |  |  | 0 |  |  | 0
1038 | 119286 | 217014.167 | 344450.397 | Bogatynia | Kościuszki | gminna | 7 | kablowa | PT 73618 | 1 | 165 | brak | 165 | 2 | istn. | istn. | 7 | brak | O-3 | istn. | istn. | 28 | 1 | 28 | 4000 | 1 | K | 43 | M5 |  |  | 0 |  |  | 0
1039 | 119287 | 216974.343 | 344445.796 | Bogatynia | Kościuszki | gminna | 7 | kablowa | PT 73618 | 1 | 165 | brak | 165 | 2 | istn. | istn. | 7 | brak | O-3 | istn. | istn. | 28 | 1 | 28 | 4000 | 1 | K | 43 | M5 |  |  | 0 |  |  | 0
1040 | 119288 | 216930.638 | 344446.515 | Bogatynia | Kościuszki | gminna | 7 | kablowa | PT 73618 | 1 | 165 | brak | 165 | 2 | istn. | istn. | 7 | brak | O-3 | istn. | istn. | 28 | 1 | 28 | 4000 | 1 | K | 43 | M5 |  |  | 0 |  |  | 0
1041 | 119289 | 216432.342 | 344599.196 | Bogatynia | Kościuszki | gminna | 7 | kablowa | JGL 73401 | 1 | 165 | brak | 165 | 2 | istn. | istn. | 7 | brak | O-3 | istn. | istn. | 28 | 1 | 28 | 4000 | 1 | K | 73 | M5 |  |  | 0 |  |  | 0
1042 | 119290 | 216402.007 | 344613.86 | Bogatynia | Kościuszki | gminna | 7 | kablowa | JGL 73401 | 1 | 165 | brak | 165 | 2 | istn. | istn. | 7 | brak | O-3 | istn. | istn. | 28 | 1 | 28 | 4000 | 1 | K | 73 | M5 |  |  | 0 |  |  | 0
1043 | 119291 | 216382.023 | 344623.924 | Bogatynia | Kościuszki | gminna | 7 | kablowa | JGL 73401 | 1 | 165 | brak | 165 | 2 | istn. | istn. | 7 | brak | O-3 | istn. | istn. | 28 | 1 | 28 | 4000 | 1 | K | 73 | M5 |  |  | 0 |  |  | 0
1044 | 119292 | 216358.733 | 344633.7 | Bogatynia | Kościuszki | gminna | 7 | kablowa | JGL 73401 | 1 | 165 | brak | 165 | 2 | istn. | istn. | 7 | brak | O-3 | istn. | istn. | 28 | 1 | 28 | 4000 | 1 | K | 73 | M5 |  |  | 0 |  |  | 0
1045 | 119293 | 217109.135 | 344442.908 | Bogatynia | Wiosenna | gminna | 7 | kablowa | PT 73618 | 1 | 29 | brak | 29 | 2 | istn. | istn. | 7 | brak | O-3 | istn. | istn. | 22 | 1 | 22 | 3000 | 1 | K | 82 | M5 |  |  | 0 |  |  | 0
1046 | 119294 | 217102.665 | 344416.167 | Bogatynia | Wiosenna | gminna | 7 | kablowa | PT 73618 | 1 | 29 | brak | 29 | 2 | istn. | istn. | 7 | brak | O-3 | istn. | istn. | 22 | 1 | 22 | 3000 | 1 | K | 82 | M5 |  |  | 0 |  |  | 0
1047 | 119295 | 217095.621 | 344388.995 | Bogatynia | Wiosenna | gminna | 7 | kablowa | PT 73618 | 1 | 29 | brak | 29 | 2 | istn. | istn. | 7 | brak | O-3 | istn. | istn. | 22 | 1 | 22 | 3000 | 1 | K | 82 | M5 |  |  | 0 |  |  | 0
1048 | 119296 | 217085.701 | 344357.798 | Bogatynia | Wiosenna | gminna | 7 | kablowa | PT 73618 | 1 | 29 | brak | 29 | 2 | istn. | istn. | 7 | brak | O-3 | istn. | istn. | 22 | 1 | 22 | 3000 | 1 | K | 82 | M5 |  |  | 0 |  |  | 0
1049 | 119297 | 217068.88 | 344329.763 | Bogatynia | Wiosenna | gminna | 7 | kablowa | PT 73618 | 1 | 29 | brak | 29 | 2 | istn. | istn. | 7 | brak | O-3 | istn. | istn. | 22 | 1 | 22 | 3000 | 1 | K | 82 | M5 |  |  | 0 |  |  | 0
1050 | 119298 | 217067.299 | 344300.291 | Bogatynia | Wiosenna | gminna | 7 | kablowa | PT 73618 | 1 | 29 | brak | 29 | 2 | istn. | istn. | 7 | brak | O-3 | istn. | istn. | 22 | 1 | 22 | 3000 | 1 | K | 82 | M5 |  |  | 0 |  |  | 0
1051 | 119299 | 217068.88 | 344272.831 | Bogatynia | Wiosenna | gminna | 7 | kablowa | PT 73618 | 1 | 29 | brak | 29 | 2 | istn. | istn. | 7 | brak | O-3 | istn. | istn. | 22 | 1 | 22 | 3000 | 1 | K | 82 | M5 |  |  | 0 |  |  | 0
1052 | 119300 | 216624.424 | 344634.621 | Bogatynia | Boznańskiej | gminna | 8 | kablowa | JGL 73617 | 1 | 165 | brak | 165 | 2 | istn. | istn. | 8 | brak | O-3 | istn. | istn. | 42 | 1 | 42 | 4000 | 1 | K | 19 | M5 |  |  | 0 |  |  | 0
1053 | 119301 | 216641.389 | 344611.043 | Bogatynia | Boznańskiej | gminna | 8 | kablowa | JGL 73617 | 1 | 165 | brak | 165 | 2 | istn. | istn. | 8 | brak | O-3 | istn. | istn. | 42 | 1 | 42 | 4000 | 1 | K | 19 | M5 |  |  | 0 |  |  | 0
1054 | 119302 | 216659.791 | 344588.76 | Bogatynia | Boznańskiej | gminna | 8 | kablowa | JGL 73617 | 1 | 165 | brak | 165 | 2 | istn. | istn. | 8 | brak | O-3 | istn. | istn. | 42 | 1 | 42 | 4000 | 1 | K | 19 | M5 |  |  | 0 |  |  | 0
1055 | 119303 | 216692.426 | 344569.064 | Bogatynia | Boznańskiej | gminna | 8 | kablowa | JGL 73617 | 1 | 165 | brak | 165 | 2 | istn. | istn. | 8 | brak | O-3 | istn. | istn. | 42 | 1 | 42 | 4000 | 1 | K | 19 | M5 |  |  | 0 |  |  | 0
1056 | 119304 | 216721.179 | 344557.706 | Bogatynia | Boznańskiej | gminna | 8 | kablowa | JGL 73617 | 1 | 165 | brak | 165 | 2 | istn. | istn. | 8 | brak | O-3 | istn. | istn. | 42 | 1 | 42 | 4000 | 1 | K | 19 | M5 |  |  | 0 |  |  | 0
1057 | 119305 | 216753.671 | 344551.093 | Bogatynia | Boznańskiej | gminna | 8 | kablowa | JGL 73617 | 1 | 165 | brak | 165 | 2 | istn. | istn. | 8 | brak | O-3 | istn. | istn. | 42 | 1 | 42 | 4000 | 1 | K | 19 | M5 |  |  | 0 |  |  | 0
1058 | 119306 | 216793.207 | 344553.968 | Bogatynia | Boznańskiej | gminna | 8 | kablowa | JGL 73617 | 1 | 165 | brak | 165 | 2 | istn. | istn. | 8 | brak | O-3 | istn. | istn. | 42 | 1 | 42 | 4000 | 1 | K | 19 | M5 |  |  | 0 |  |  | 0
1059 | 119307 | 216664.104 | 344564.319 | Bogatynia | Boznańskiej | gminna | 8 | kablowa | JGL 73617 | 1 | 165 | brak | 165 | 2 | istn. | istn. | 8 | brak | O-3 | istn. | istn. | 53 | 1 | 53 | 4000 | 1 | K | 18 | M4 |  |  | 0 |  |  | 0
1060 | 119308 | 216636.357 | 344588.616 | Bogatynia | Boznańskiej | gminna | 8 | kablowa | JGL 73617 | 1 | 165 | brak | 165 | 2 | istn. | istn. | 8 | brak | O-3 | istn. | istn. | 53 | 1 | 53 | 4000 | 1 | K | 18 | M4 |  |  | 0 |  |  | 0
1061 | 119309 | 216618.817 | 344611.475 | Bogatynia | Boznańskiej | gminna | 8 | kablowa | JGL 73617 | 1 | 165 | brak | 165 | 2 | istn. | istn. | 8 | brak | O-3 | istn. | istn. | 53 | 1 | 53 | 4000 | 1 | K | 18 | M4 |  |  | 0 |  |  | 0
1062 | 119310 | 216363.343 | 344645.548 | Bogatynia | Dobra | gminna | 4 | kablowa | JGL 73401 | 1 | 80 | brak | 80 | 3 | istn. | istn. | 4 | brak | O-1 | istn. | istn. | 22 | 1 | 22 | 3000 | 1 | K | 2 | M5 |  |  | 0 |  |  | 0
1063 | 119311 | 216388.215 | 344641.522 | Bogatynia | Dobra | gminna | 4 | kablowa | JGL 73401 | 1 | 80 | brak | 80 | 3 | istn. | istn. | 4 | brak | O-1 | istn. | istn. | 22 | 1 | 22 | 3000 | 1 | K | 2 | M5 |  |  | 0 |  |  | 0
1064 | 119312 | 216412.655 | 344633.759 | Bogatynia | Dobra | gminna | 4 | kablowa | JGL 73401 | 1 | 80 | brak | 80 | 3 | istn. | istn. | 4 | brak | O-1 | istn. | istn. | 22 | 1 | 22 | 3000 | 1 | K | 2 | M5 |  |  | 0 |  |  | 0
1065 | 119313 | 216429.045 | 344620.82 | Bogatynia | Dobra | gminna | 4 | kablowa | JGL 73401 | 1 | 80 | brak | 80 | 3 | istn. | istn. | 4 | brak | O-1 | istn. | istn. | 22 | 1 | 22 | 3000 | 1 | K | 2 | M5 |  |  | 0 |  |  | 0
1066 | 119314 | 216432.927 | 344653.599 | Bogatynia | Dobra | gminna | 4 | kablowa | JGL 73401 | 1 | 80 | brak | 80 | 2 | istn. | istn. | 4 | brak | O-2 | brak | brak | 21 | 1 | 21 | 3000 | 1 | K | 75 | M5 |  |  | 0 |  |  | 0
1067 | 119315 | 216434.077 | 344664.381 | Bogatynia | Dobra | gminna | 4 | kablowa | JGL 73401 | 1 | 80 | brak | 80 | 2 | istn. | istn. | 4 | brak | O-2 | brak | brak | 21 | 1 | 21 | 3000 | 1 | K | 75 | M5 |  |  | 0 |  |  | 0
1068 | 119316 | 216442.559 | 344674.301 | Bogatynia | Dobra | gminna | 4 | kablowa | JGL 73401 | 1 | 80 | brak | 80 | 2 | istn. | istn. | 4 | brak | O-2 | brak | brak | 21 | 1 | 21 | 3000 | 1 | K | 75 | M5 |  |  | 0 |  |  | 0
1069 | 119319 | 216216.845 | 344978.8 | Bogatynia | 3 Maja | gminna | 8 | kablowa | JGL 73407 | 1 | 165 | brak | 165 | 2 | istn. | istn. | 8 | brak | O-3 | istn. | istn. | 22 | 1 | 22 | 3000 | 1 | K | 42 | M5 |  |  | 0 |  |  | 0
1070 | 119320 | 216251.349 | 344986.276 | Bogatynia | 3 Maja | gminna | 8 | kablowa | JGL 73407 | 1 | 165 | brak | 165 | 2 | istn. | istn. | 8 | brak | O-3 | istn. | istn. | 22 | 1 | 22 | 3000 | 1 | K | 42 | M5 |  |  | 0 |  |  | 0
1071 | 119321 | 216225.758 | 344951.196 | Bogatynia | 3 Maja | gminna | 8 | kablowa | JGL 73407 | 1 | 165 | brak | 165 | 2 | istn. | istn. | 8 | brak | O-3 | istn. | istn. | 22 | 1 | 22 | 3000 | 1 | K | 42 | M5 |  |  | 0 |  |  | 0
1072 | 119323 | 216545.927 | 344967.586 | Bogatynia | Matejki 50 | osiedle | 4.5 | kablowa | JGL 73609 | 1 | 165 | brak | 165 | 3 | istn. | istn. | 4.5 | brak | O-1 | brak | brak | 22 | 1 | 22 | 3000 | 1 | N | 39 | P4 |  |  | 0 |  |  | 0
1073 | 119324 | 216569.361 | 344968.017 | Bogatynia | Matejki 50 | osiedle | 4.5 | kablowa | JGL 73609 | 1 | 165 | brak | 165 | 3 | istn. | istn. | 4.5 | brak | O-1 | brak | brak | 22 | 1 | 22 | 3000 | 1 | N | 39 | P4 |  |  | 0 |  |  | 0
1074 | 119325 | 216592.364 | 344965.861 | Bogatynia | Matejki 50 | osiedle | 4.5 | kablowa | JGL 73609 | 1 | 165 | brak | 165 | 3 | istn. | istn. | 4.5 | brak | O-1 | brak | brak | 22 | 1 | 22 | 3000 | 1 | N | 39 | P4 |  |  | 0 |  |  | 0
1075 | 119326 | 216575.975 | 344951.915 | Bogatynia | Matejki 50 | osiedle | 4.5 | kablowa | JGL 73609 | 1 | 165 | brak | 165 | 3 | istn. | istn. | 4.5 | brak | O-1 | brak | brak | 22 | 1 | 22 | 3000 | 1 | N | 39 | P4 |  |  | 0 |  |  | 0
1076 | 119327 | 216594.233 | 344940.989 | Bogatynia | Matejki 50 | osiedle | 4.5 | kablowa | JGL 73609 | 1 | 165 | brak | 165 | 3 | istn. | istn. | 4.5 | brak | O-1 | brak | brak | 22 | 1 | 22 | 3000 | 1 | N | 39 | P4 |  |  | 0 |  |  | 0
1077 | 119328 | 216594.233 | 344922.874 | Bogatynia | Matejki 50 | osiedle | 4.5 | kablowa | JGL 73609 | 1 | 165 | brak | 165 | 3 | istn. | istn. | 4.5 | brak | O-1 | brak | brak | 22 | 1 | 22 | 3000 | 1 | N | 39 | P4 |  |  | 0 |  |  | 0
1078 | 119329 | 216568.93 | 344923.162 | Bogatynia | Matejki 50 | osiedle | 4.5 | kablowa | JGL 73609 | 1 | 165 | brak | 165 | 3 | istn. | istn. | 4.5 | brak | O-1 | brak | brak | 22 | 1 | 22 | 3000 | 1 | N | 39 | P4 |  |  | 0 |  |  | 0
1079 | 119330 | 216544.634 | 344923.881 | Bogatynia | Matejki 50 | osiedle | 4.5 | kablowa | JGL 73609 | 1 | 165 | brak | 165 | 3 | istn. | istn. | 4.5 | brak | O-1 | brak | brak | 22 | 1 | 22 | 3000 | 1 | N | 39 | P4 |  |  | 0 |  |  | 0
1080 | 119331 | 216523.787 | 344924.312 | Bogatynia | Matejki 50 | osiedle | 4.5 | kablowa | JGL 73609 | 1 | 165 | brak | 165 | 3 | istn. | istn. | 4.5 | brak | O-1 | brak | brak | 22 | 1 | 22 | 3000 | 1 | N | 39 | P4 |  |  | 0 |  |  | 0
1081 | 119332 | 216131.447 | 344634.909 | Bogatynia | Krakowska | gminna | 7 | kablowa | JGL 73403 | 1 | 265 | brak | 265 | 1 | S-3 | 6 | 7 | brak | O-3 | 1 | W-1 | 28 | 1 | 28 | 3000 | 1 | K | 4 | M5 |  |  | 0 |  |  | 0
1082 | 119333 | 216128.859 | 344608.312 | Bogatynia | Krakowska | gminna | 7 | kablowa | JGL 73403 | 1 | 265 | brak | 265 | 1 | S-3 | 6 | 7 | brak | O-3 | 1 | W-1 | 28 | 1 | 28 | 3000 | 1 | K | 4 | M5 |  |  | 0 |  |  | 0
1083 | 119334 | 216126.271 | 344578.696 | Bogatynia | Krakowska | gminna | 7 | kablowa | JGL 73403 | 1 | 265 | brak | 265 | 1 | S-3 | 6 | 7 | brak | O-3 | 1 | W-1 | 28 | 1 | 28 | 3000 | 1 | K | 4 | M5 |  |  | 0 |  |  | 0
1084 | 119335 | 216123.396 | 344548.936 | Bogatynia | Krakowska | gminna | 7 | kablowa | JGL 73403 | 1 | 265 | brak | 265 | 1 | S-3 | 6 | 7 | brak | O-3 | 1 | W-1 | 28 | 1 | 28 | 3000 | 1 | K | 4 | M5 |  |  | 0 |  |  | 0
1085 | 119336 | 216122.533 | 344519.751 | Bogatynia | Krakowska | gminna | 7 | kablowa | JGL 73403 | 1 | 265 | brak | 265 | 1 | S-3 | 6 | 7 | brak | O-3 | 1 | W-1 | 28 | 1 | 28 | 3000 | 1 | K | 4 | M5 |  |  | 0 |  |  | 0
1086 | 119337 | 216124.546 | 344496.317 | Bogatynia | Krakowska | gminna | 7 | kablowa | JGL 73403 | 1 | 265 | brak | 265 | 1 | S-3 | 6 | 7 | brak | O-3 | 1 | W-1 | 28 | 1 | 28 | 3000 | 1 | K | 4 | M5 |  |  | 0 |  |  | 0
1087 | 119338 | 216131.735 | 344465.983 | Bogatynia | Krakowska | gminna | 7 | kablowa | JGL 73403 | 1 | 265 | brak | 265 | 1 | S-3 | 6 | 7 | brak | O-3 | 1 | W-1 | 28 | 1 | 28 | 3000 | 1 | K | 4 | M5 |  |  | 0 |  |  | 0
1088 | 119339 | 216134.179 | 344436.367 | Bogatynia | Krakowska | gminna | 7 | kablowa | JGL 73403 | 1 | 265 | brak | 265 | 1 | S-3 | 6 | 7 | brak | O-3 | 1 | W-1 | 28 | 1 | 28 | 3000 | 1 | K | 4 | M5 |  |  | 0 |  |  | 0
1089 | 119340 | 216086.448 | 344426.303 | Bogatynia | Krakowska | gminna | 4 | kablowa | JGL 73403 | 1 | 80 | brak | 80 | 2 | istn. | istn. | 4 | brak | O-1 | 0 | brak | 21 | 1 | 21 | 3000 | 1 | K | 3 | M5 |  |  | 0 |  |  | 0
1090 | 119341 | 216058.557 | 344424.865 | Bogatynia | Krakowska | gminna | 4 | kablowa | JGL 73403 | 1 | 80 | brak | 80 | 2 | istn. | istn. | 4 | brak | O-1 | 0 | brak | 21 | 1 | 21 | 3000 | 1 | K | 3 | M5 |  |  | 0 |  |  | 0
1091 | 119342 | 216038.573 | 344423.284 | Bogatynia | Krakowska | gminna | 4 | kablowa | JGL 73403 | 1 | 80 | brak | 80 | 2 | istn. | istn. | 4 | brak | O-1 | 0 | brak | 21 | 1 | 21 | 3000 | 1 | K | 3 | M5 |  |  | 0 |  |  | 0
1092 | 119343 | 216140.648 | 344416.095 | Bogatynia | Krakowska | gminna | 7 | kablowa | JGL 73403 | 1 | 80 | brak | 80 | 1 | S-3 | 6 | 7 | brak | O-3 | 1 | W-1 | 28 | 1 | 28 | 3000 | 1 | K | 4 | M5 |  |  | 0 |  |  | 0
1093 | 119344 | 216144.53 | 344387.486 | Bogatynia | Krakowska | gminna | 7 | kablowa | JGL 73403 | 1 | 265 | brak | 265 | 1 | S-3 | 6 | 7 | brak | O-3 | 1 | W-1 | 28 | 1 | 28 | 3000 | 1 | K | 4 | M5 |  |  | 0 |  |  | 0
1094 | 119345 | 216016.173 | 344607.527 | Bogatynia | Puszkina | gminna | 4 | kablowa | JGL 73404 | 1 | 80 | brak | 80 | 3 | istn. | istn. | 4 | brak | O-1 | brak | brak | 22 | 1 | 22 | 3000 | 1 | K | 2 | M5 |  |  | 0 |  |  | 0
1095 | 119347 | 215603.122 | 344705.544 | Bogatynia | Białogórska | gminna | 9 | kablowa | JGL 73424 | 1 | 165 | brak | 165 | 2 | istn. | istn. | 9 | brak | O-3 | istn. | istn. | 42 | 1 | 42 | 4000 | 1 | K | 60 | M5 |  |  | 0 |  |  | 0
1096 | 119348 | 215600.034 | 344748.602 | Bogatynia | Białogórska | gminna | 9 | kablowa | JGL 73424 | 1 | 165 | brak | 165 | 2 | istn. | istn. | 9 | brak | O-3 | istn. | istn. | 42 | 1 | 42 | 4000 | 1 | K | 60 | M5 |  |  | 0 |  |  | 0
1097 | 119349 | 215598.035 | 344790.934 | Bogatynia | Białogórska | gminna | 9 | kablowa | JGL 73424 | 1 | 165 | brak | 165 | 2 | istn. | istn. | 9 | brak | O-3 | istn. | istn. | 42 | 1 | 42 | 4000 | 1 | K | 60 | M5 |  |  | 0 |  |  | 0
1098 | 119350 | 215595.128 | 344832.539 | Bogatynia | Białogórska | gminna | 9 | kablowa | JGL 73424 | 1 | 165 | brak | 165 | 2 | istn. | istn. | 9 | brak | O-3 | istn. | istn. | 42 | 1 | 42 | 4000 | 1 | K | 60 | M5 |  |  | 0 |  |  | 0
1099 | 119351 | 215593.675 | 344876.869 | Bogatynia | Białogórska | gminna | 9 | kablowa | JGL 73424 | 1 | 165 | brak | 165 | 2 | istn. | istn. | 9 | brak | O-3 | istn. | istn. | 42 | 1 | 42 | 4000 | 1 | K | 60 | M5 |  |  | 0 |  |  | 0
1100 | 119358 | 216047.785 | 344666.029 | Bogatynia | Skłodowskiej-Curie | gminna | 4 | kablowa | JGL 73404 | 1 | 165 | brak | 165 | 2 | istn. | istn. | 4 | brak | O-3 | istn. | istn. | 22 | 1 | 22 | 3000 | 1 | K | 42 | M5 |  |  | 0 |  |  | 0
1101 | 119359 | 216073.766 | 344645.317 | Bogatynia | Skłodowskiej-Curie | gminna | 4 | kablowa | JGL 73404 | 1 | 165 | brak | 165 | 2 | istn. | istn. | 4 | brak | O-3 | istn. | istn. | 22 | 1 | 22 | 3000 | 1 | K | 42 | M5 |  |  | 0 |  |  | 0
1102 | 119361 | 215957.309 | 344543.394 | Bogatynia | Fieldorfa Nila | gminna | 4 | kablowa | JGL 73404 | 1 | 140 | brak | 140 | 3 | istn. | istn. | 4 | brak | O-1 | brak | brak | 31 | 1 | 31 | 3000 | 1 | K | 5 | M5 |  |  | 0 |  |  | 0
1103 | 119362 | 215956.763 | 344570.283 | Bogatynia | Fieldorfa Nila | gminna | 4 | kablowa | JGL 73404 | 1 | 140 | brak | 140 | 3 | istn. | istn. | 4 | brak | O-1 | brak | brak | 31 | 1 | 31 | 3000 | 1 | K | 5 | M5 |  |  | 0 |  |  | 0
1104 | 119363 | 215956.582 | 344592.63 | Bogatynia | Fieldorfa Nila | gminna | 4 | kablowa | JGL 73404 | 1 | 140 | brak | 140 | 3 | istn. | istn. | 4 | brak | O-1 | brak | brak | 31 | 1 | 31 | 3000 | 1 | K | 5 | M5 |  |  | 0 |  |  | 0
1105 | 119346 | 216148.555 | 344364.052 | Bogatynia | Krakowska | gminna | 7 | kablowa | JGL 73403 | 1 | 265 | brak | 265 | 1 | S-3 | 6 | 7 | brak | O-3 | 1 | W-1 | 28 | 1 | 28 | 3000 | 1 | K | 4 | M5 |  |  | 0 |  |  | 0
1106 | 119364 | 215958.217 | 344615.158 | Bogatynia | Fieldorfa Nila | gminna | 4 | kablowa | JGL 73404 | 1 | 140 | brak | 140 | 3 | istn. | istn. | 4 | brak | O-1 | brak | brak | 31 | 1 | 31 | 3000 | 1 | K | 5 | M5 |  |  | 0 |  |  | 0
1107 | 119365 | 215962.396 | 344641.502 | Bogatynia | Fieldorfa Nila | gminna | 4 | kablowa | JGL 73404 | 1 | 80 | brak | 80 | 3 | istn. | istn. | 4 | brak | O-1 | brak | brak | 31 | 1 | 31 | 3000 | 1 | K | 5 | M5 |  |  | 0 |  |  | 0
1108 | 119366 | 215966.574 | 344661.668 | Bogatynia | Fieldorfa Nila | gminna | 4 | kablowa | JGL 73404 | 1 | 140 | brak | 140 | 3 | istn. | istn. | 4 | brak | O-1 | brak | brak | 31 | 1 | 31 | 3000 | 1 | K | 5 | M5 |  |  | 0 |  |  | 0
1109 | 119367 | 215971.48 | 344682.561 | Bogatynia | Fieldorfa Nila | gminna | 4 | kablowa | JGL 73404 | 1 | 140 | brak | 140 | 3 | istn. | istn. | 4 | brak | O-1 | brak | brak | 31 | 1 | 31 | 3000 | 1 | K | 5 | M5 |  |  | 0 |  |  | 0
1110 | 119368 | 215975.477 | 344702.365 | Bogatynia | Fieldorfa Nila | gminna | 4 | kablowa | JGL 73404 | 1 | 140 | brak | 140 | 3 | istn. | istn. | 4 | brak | O-1 | brak | brak | 31 | 1 | 31 | 3000 | 1 | K | 5 | M5 |  |  | 0 |  |  | 0
1111 | 119369 | 215980.382 | 344724.711 | Bogatynia | Fieldorfa Nila | gminna | 4 | kablowa | JGL 73404 | 1 | 140 | brak | 140 | 3 | istn. | istn. | 4 | brak | O-1 | brak | brak | 31 | 1 | 31 | 3000 | 1 | K | 5 | M5 |  |  | 0 |  |  | 0
1112 | 119370 | 216031.253 | 344677.656 | Bogatynia | Puszkina | gminna | 4 | kablowa | JGL 73404 | 1 | 80 | brak | 80 | 3 | istn. | istn. | 4 | brak | O-1 | brak | brak | 22 | 1 | 22 | 3000 | 1 | K | 2 | M5 |  |  | 0 |  |  | 0
1113 | 119371 | 216025.802 | 344654.946 | Bogatynia | Puszkina | gminna | 4 | kablowa | JGL 73404 | 1 | 80 | brak | 80 | 3 | istn. | istn. | 4 | brak | O-1 | brak | brak | 22 | 1 | 22 | 3000 | 1 | K | 2 | M5 |  |  | 0 |  |  | 0
1114 | 119372 | 216020.352 | 344631.328 | Bogatynia | Puszkina | gminna | 4 | kablowa | JGL 73404 | 1 | 80 | brak | 80 | 3 | istn. | istn. | 4 | brak | O-1 | brak | brak | 22 | 1 | 22 | 3000 | 1 | K | 2 | M5 |  |  | 0 |  |  | 0
1115 | 119373 | 216013.811 | 344582.637 | Bogatynia | Puszkina | gminna | 4 | kablowa | JGL 73404 | 1 | 80 | brak | 80 | 3 | istn. | istn. | 4 | brak | O-1 | brak | brak | 22 | 1 | 22 | 3000 | 1 | K | 2 | M5 |  |  | 0 |  |  | 0
1116 | 119374 | 216011.086 | 344558.655 | Bogatynia | Puszkina | gminna | 4 | kablowa | JGL 73404 | 1 | 80 | brak | 80 | 3 | istn. | istn. | 4 | brak | O-1 | brak | brak | 22 | 1 | 22 | 3000 | 1 | K | 2 | M5 |  |  | 0 |  |  | 0
1117 | 119375 | 216010.904 | 343976.551 | Bogatynia | Puszkina | gminna | 5 | kablowa | JGL 73431 | 1 | 80 | brak | 80 | 3 | istn. | istn. | 5 | brak | O-1 | brak | demontaż | 22 | 1 | 22 | 3000 | 1 | K | 42 | M5 |  |  | 0 |  |  | 0
1118 | 119376 | 216017.99 | 344005.62 | Bogatynia | Puszkina | gminna | 5 | kablowa | JGL 73431 | 1 | 80 | brak | 80 | 3 | istn. | istn. | 5 | brak | O-1 | brak | demontaż | 22 | 1 | 22 | 3000 | 1 | K | 42 | M5 |  |  | 0 |  |  | 0
1119 | 119377 | 216023.259 | 344040.321 | Bogatynia | Puszkina | gminna | 5 | kablowa | JGL 73431 | 1 | 80 | brak | 80 | 3 | istn. | istn. | 5 | brak | O-1 | brak | demontaż | 22 | 1 | 22 | 3000 | 1 | K | 42 | M5 |  |  | 0 |  |  | 0
1120 | 119378 | 216026.347 | 344059.761 | Bogatynia | Puszkina | gminna | 5 | kablowa | JGL 73431 | 1 | 80 | brak | 80 | 3 | istn. | istn. | 5 | brak | O-1 | brak | demontaż | 22 | 1 | 22 | 3000 | 1 | K | 42 | M5 |  |  | 0 |  |  | 0
1121 | 119379 | 216029.436 | 344080.654 | Bogatynia | Puszkina | gminna | 5 | kablowa | JGL 73431 | 1 | 80 | brak | 80 | 3 | istn. | istn. | 5 | brak | O-1 | brak | demontaż | 22 | 1 | 22 | 3000 | 1 | K | 42 | M5 |  |  | 0 |  |  | 0
1122 | 119380 | 216031.253 | 344098.64 | Bogatynia | Puszkina | gminna | 5 | kablowa | JGL 73431 | 1 | 80 | brak | 80 | 3 | istn. | istn. | 5 | brak | O-1 | brak | demontaż | 22 | 1 | 22 | 3000 | 1 | K | 42 | M5 |  |  | 0 |  |  | 0
1123 | 119381 | 216034.341 | 344116.445 | Bogatynia | Puszkina | gminna | 5 | kablowa | JGL 73431 | 1 | 80 | brak | 80 | 3 | istn. | istn. | 5 | brak | O-1 | brak | demontaż | 22 | 1 | 22 | 3000 | 1 | K | 42 | M5 |  |  | 0 |  |  | 0
1124 | 119382 | 216034.159 | 344133.523 | Bogatynia | Puszkina | gminna | 5 | kablowa | JGL 73431 | 1 | 80 | brak | 80 | 3 | istn. | istn. | 5 | brak | O-1 | brak | demontaż | 22 | 1 | 22 | 3000 | 1 | K | 42 | M5 |  |  | 0 |  |  | 0
1125 | 119383 | 216035.068 | 344149.874 | Bogatynia | Puszkina | gminna | 5 | kablowa | JGL 73431 | 1 | 80 | brak | 80 | 3 | istn. | istn. | 5 | brak | O-1 | brak | demontaż | 22 | 1 | 22 | 3000 | 1 | K | 42 | M5 |  |  | 0 |  |  | 0
1126 | 119384 | 216035.976 | 344167.134 | Bogatynia | Puszkina | gminna | 5 | kablowa | JGL 73431 | 1 | 80 | brak | 80 | 3 | istn. | istn. | 5 | brak | O-1 | brak | demontaż | 22 | 1 | 22 | 3000 | 1 | K | 42 | M5 |  |  | 0 |  |  | 0
1127 | 119385 | 216036.158 | 344181.305 | Bogatynia | Puszkina | gminna | 5 | kablowa | JGL 73431 | 1 | 80 | brak | 80 | 3 | istn. | istn. | 5 | brak | O-1 | brak | demontaż | 22 | 1 | 22 | 3000 | 1 | K | 42 | M5 |  |  | 0 |  |  | 0
1128 | 119386 | 216034.886 | 344197.838 | Bogatynia | Puszkina | gminna | 5 | kablowa | JGL 73431 | 1 | 80 | brak | 80 | 3 | istn. | istn. | 5 | brak | O-1 | brak | demontaż | 22 | 1 | 22 | 3000 | 1 | K | 42 | M5 |  |  | 0 |  |  | 0
1129 | 119387 | 216032.888 | 344212.736 | Bogatynia | Puszkina | gminna | 5 | kablowa | JGL 73431 | 1 | 80 | brak | 80 | 3 | istn. | istn. | 5 | brak | O-1 | brak | demontaż | 22 | 1 | 22 | 3000 | 1 | K | 42 | M5 |  |  | 0 |  |  | 0
1130 | 119389 | 216038.701 | 345019.67 | Bogatynia | Park Preibischa | gminna | 4 | kablowa | JGL 73401 | 1 | 80 | brak | 80 | 3 | istn. | istn. | 4 | brak | O-2 | istn. | istn. | 21 | 1 | 21 | 3000 | 1 | K | 75 | M5 |  |  | 0 |  |  | 0
1131 | 119390 | 216055.961 | 345023.848 | Bogatynia | Park Preibischa | gminna | 4 | kablowa | JGL 73401 | 1 | 80 | brak | 80 | 4 | S-1 | 4 | 4 | brak | O-2 | 0.7 | W-5 | 21 | 1 | 21 | 3000 | 1 | K | 75 | M5 |  |  | 0 |  |  | 0
1132 | 119391 | 216040.155 | 345034.568 | Bogatynia | Park Preibischa | gminna | 4 | kablowa | JGL 73401 | 1 | 80 | brak | 80 | 3 | istn. | istn. | 4 | brak | O-2 | istn. | istn. | 21 | 1 | 21 | 3000 | 1 | K | 75 | M5 |  |  | 0 |  |  | 0
1133 | 119392 | 216023.804 | 345062.183 | Bogatynia | Park Preibischa | gminna | 4 | kablowa | JGL 73401 | 1 | 80 | brak | 80 | 3 | istn. | istn. | 4 | brak | O-2 | istn. | istn. | 21 | 1 | 21 | 3000 | 1 | K | 75 | M5 |  |  | 0 |  |  | 0
1134 | 119393 | 216003.455 | 345090.525 | Bogatynia | Park Preibischa | gminna | 4 | kablowa | JGL 73401 | 1 | 80 | brak | 80 | 3 | istn. | istn. | 4 | brak | O-2 | istn. | istn. | 21 | 1 | 21 | 3000 | 1 | K | 75 | M5 |  |  | 0 |  |  | 0
1135 | 119394 | 215970.571 | 345118.504 | Bogatynia | Park Preibischa | park | 4 | kablowa | JGL 73401 | 1 | 80 | brak | 80 | 3 | istn. | istn. | 4 | brak | O-1 | brak | brak | 21 | 1 | 21 | 3000 | 1 | N | 34 | P5 |  |  | 0 |  |  | 0
1136 | 119395 | 215946.226 | 345128.315 | Bogatynia | Park Preibischa | gminna | 4 | kablowa | JGL 73401 | 1 | 80 | brak | 80 | 3 | istn. | istn. | 4 | brak | O-2 | istn. | istn. | 21 | 1 | 21 | 3000 | 1 | K | 75 | M5 |  |  | 0 |  |  | 0
1137 | 119397 | 218745.518 | 345510.442 | Bogatynia | Pocztowa przejście graniczne | powiatowa | 8 | kablowa | JGL 73632 | 1 | 165 | brak | 165 | 2 | istn. | istn. | 8 | brak | O-3 | istn. | istn. | 42 | 1 | 42 | 4000 | 1 | K | 28 | M4 |  |  | 0 |  |  | 0
1138 | 119398 | 218723.822 | 345511.747 | Bogatynia | Pocztowa przejście graniczne | powiatowa | 8 | kablowa | JGL 73632 | 1 | 165 | brak | 165 | 2 | istn. | istn. | 8 | brak | O-3 | istn. | istn. | 42 | 1 | 42 | 4000 | 1 | K | 28 | M4 |  |  | 0 |  |  | 0
1139 | 119399 | 218700.168 | 345513.541 | Bogatynia | Pocztowa przejście graniczne | powiatowa | 8 | kablowa | JGL 73632 | 1 | 165 | brak | 165 | 2 | istn. | istn. | 8 | brak | O-3 | istn. | istn. | 42 | 1 | 42 | 4000 | 1 | K | 28 | M4 |  |  | 0 |  |  | 0
1140 | 119400 | 218669.989 | 345515.825 | Bogatynia | Pocztowa przejście graniczne | powiatowa | 8 | kablowa | JGL 73632 | 1 | 165 | brak | 165 | 2 | istn. | istn. | 8 | brak | O-3 | istn. | istn. | 42 | 1 | 42 | 4000 | 1 | K | 28 | M4 |  |  | 0 |  |  | 0
1141 | 119401 | 218677.656 | 345506.363 | Bogatynia | Pocztowa przejście graniczne | powiatowa | 8 | kablowa | JGL 73632 | 1 | 165 | brak | 165 | 2 | istn. | istn. | 8 | brak | O-3 | istn. | istn. | 42 | 1 | 42 | 4000 | 1 | K | 28 | M4 |  |  | 0 |  |  | 0
1142 | 119402 | 218649.924 | 345489.724 | Bogatynia | Pocztowa przejście graniczne | powiatowa | 8 | kablowa | JGL 73632 | 1 | 165 | brak | 165 | 2 | istn. | istn. | 8 | brak | O-3 | istn. | istn. | 42 | 1 | 42 | 4000 | 1 | K | 28 | M4 |  |  | 0 |  |  | 0
1143 | 119403 | 218735.567 | 345492.171 | Bogatynia | Pocztowa przejście graniczne | powiatowa | 8 | kablowa | JGL 73632 | 1 | 165 | brak | 165 | 2 | istn. | istn. | 8 | brak | O-3 | istn. | istn. | 42 | 1 | 42 | 4000 | 1 | K | 28 | M4 |  |  | 0 |  |  | 0
1144 | 119404 | 218709.14 | 345480.915 | Bogatynia | Pocztowa przejście graniczne | powiatowa | 8 | kablowa | JGL 73632 | 1 | 165 | brak | 165 | 2 | istn. | istn. | 8 | brak | O-3 | istn. | istn. | 42 | 1 | 42 | 4000 | 1 | K | 28 | M4 |  |  | 0 |  |  | 0
1145 | 119405 | 218684.671 | 345468.844 | Bogatynia | Pocztowa przejście graniczne | powiatowa | 8 | kablowa | JGL 73632 | 1 | 165 | brak | 165 | 2 | istn. | istn. | 8 | brak | O-3 | istn. | istn. | 42 | 1 | 42 | 4000 | 1 | K | 28 | M4 |  |  | 0 |  |  | 0
1146 | 119406 | 218663.79 | 345452.041 | Bogatynia | Pocztowa przejście graniczne | powiatowa | 8 | kablowa | JGL 73632 | 1 | 165 | brak | 165 | 2 | istn. | istn. | 8 | brak | O-3 | istn. | istn. | 42 | 1 | 42 | 4000 | 1 | K | 28 | M4 |  |  | 0 |  |  | 0
1147 | 119407 | 218644.051 | 345432.139 | Bogatynia | Pocztowa przejście graniczne | powiatowa | 8 | kablowa | JGL 73632 | 1 | 165 | brak | 165 | 2 | istn. | istn. | 8 | brak | O-3 | istn. | istn. | 42 | 1 | 42 | 4000 | 1 | K | 28 | M4 |  |  | 0 |  |  | 0
1148 | 119408 | 218615.993 | 345423.983 | Bogatynia | Pocztowa przejście graniczne | powiatowa | 8 | kablowa | JGL 73632 | 1 | 165 | brak | 165 | 2 | istn. | istn. | 8 | brak | O-3 | istn. | istn. | 42 | 1 | 42 | 4000 | 1 | K | 28 | M4 |  |  | 0 |  |  | 0
1149 | 119409 | 218588.424 | 345415.99 | Bogatynia | Pocztowa przejście graniczne | powiatowa | 8 | kablowa | JGL 73632 | 1 | 165 | brak | 165 | 2 | istn. | istn. | 8 | brak | O-3 | istn. | istn. | 42 | 1 | 42 | 4000 | 1 | K | 28 | M4 |  |  | 0 |  |  | 0
1150 | 119410 | 218560.04 | 345409.628 | Bogatynia | Pocztowa przejście graniczne | powiatowa | 8 | kablowa | JGL 73632 | 1 | 165 | brak | 165 | 2 | istn. | istn. | 8 | brak | O-3 | istn. | istn. | 42 | 1 | 42 | 4000 | 1 | K | 28 | M4 |  |  | 0 |  |  | 0
1151 | 119411 | 218524.315 | 345403.592 | Bogatynia | Pocztowa przejście graniczne | powiatowa | 8 | kablowa | JGL 73632 | 1 | 165 | brak | 165 | 2 | istn. | istn. | 8 | brak | O-3 | istn. | istn. | 42 | 1 | 42 | 4000 | 1 | K | 28 | M4 |  |  | 0 |  |  | 0
1152 | 119412 | 218495.114 | 345423.82 | Bogatynia | Pocztowa przejście graniczne | powiatowa | 8 | kablowa | JGL 73632 | 1 | 165 | brak | 165 | 2 | istn. | istn. | 8 | brak | O-3 | istn. | istn. | 42 | 1 | 42 | 4000 | 1 | K | 28 | M4 |  |  | 0 |  |  | 0
1153 | 119413 | 218518.931 | 345429.529 | Bogatynia | Pocztowa przejście graniczne | powiatowa | 8 | kablowa | JGL 73632 | 1 | 165 | brak | 165 | 2 | istn. | istn. | 8 | brak | O-3 | istn. | istn. | 42 | 1 | 42 | 4000 | 1 | K | 28 | M4 |  |  | 0 |  |  | 0
1154 | 119414 | 218546.337 | 345440.785 | Bogatynia | Pocztowa przejście graniczne | powiatowa | 8 | kablowa | JGL 73632 | 1 | 165 | brak | 165 | 2 | istn. | istn. | 8 | brak | O-3 | istn. | istn. | 42 | 1 | 42 | 4000 | 1 | K | 28 | M4 |  |  | 0 |  |  | 0
1155 | 119415 | 216374.852 | 345999.571 | Bogatynia | Batorego | gminna | 8 | kablowa | JGL 73603 | 1 | 165 | brak | 165 | 2 | istn. | istn. | 8 | brak | O-3 | istn. | istn. | 49 | 1 | 49 | 4000 | 1 | K | 77 | M4 |  |  | 0 |  |  | 0
1156 | 119416 | 218572.111 | 345452.368 | Bogatynia | Pocztowa przejście graniczne | powiatowa | 8 | kablowa | JGL 73632 | 1 | 165 | brak | 165 | 2 | istn. | istn. | 8 | brak | O-3 | istn. | istn. | 42 | 1 | 42 | 4000 | 1 | K | 28 | M4 |  |  | 0 |  |  | 0
1157 | 119417 | 218483.858 | 345450.41 | Bogatynia | Pocztowa przejście graniczne | powiatowa | 8 | kablowa | JGL 73632 | 1 | 165 | brak | 165 | 2 | istn. | istn. | 8 | brak | O-3 | istn. | istn. | 42 | 1 | 42 | 4000 | 1 | K | 28 | M4 |  |  | 0 |  |  | 0
1158 | 119418 | 218476.844 | 345474.716 | Bogatynia | Pocztowa przejście graniczne | powiatowa | 8 | kablowa | JGL 73632 | 1 | 165 | brak | 165 | 2 | istn. | istn. | 8 | brak | O-3 | istn. | istn. | 42 | 1 | 42 | 4000 | 1 | K | 28 | M4 |  |  | 0 |  |  | 0
1159 | 119419 | 218470.156 | 345498.207 | Bogatynia | Pocztowa przejście graniczne | powiatowa | 8 | kablowa | JGL 73632 | 1 | 165 | brak | 165 | 2 | istn. | istn. | 8 | brak | O-3 | istn. | istn. | 42 | 1 | 42 | 4000 | 1 | K | 28 | M4 |  |  | 0 |  |  | 0
1160 | 119420 | 218463.957 | 345520.882 | Bogatynia | Pocztowa przejście graniczne | powiatowa | 8 | kablowa | JGL 73632 | 1 | 165 | brak | 165 | 2 | istn. | istn. | 8 | brak | O-3 | istn. | istn. | 42 | 1 | 42 | 4000 | 1 | K | 28 | M4 |  |  | 0 |  |  | 0
1161 | 119421 | 218446.339 | 345530.67 | Bogatynia | Pocztowa przejście graniczne | powiatowa | 8 | kablowa | JGL 73632 | 1 | 165 | brak | 165 | 2 | istn. | istn. | 8 | brak | O-3 | istn. | istn. | 42 | 1 | 42 | 4000 | 1 | K | 28 | M4 |  |  | 0 |  |  | 0
1162 | 119422 | 218392.017 | 345549.756 | Bogatynia | Pocztowa | powiatowa | 9 | kablowa | JGL 73605 | 1 | 165 | brak | 165 | 2 | istn. | istn. | 9 | brak | O-3 | istn. | istn. | 42 | 1 | 42 | 4000 | 1 | K | 30 | M4 |  |  | 0 |  |  | 0
1163 | 119423 | 218349.114 | 345556.281 | Bogatynia | Pocztowa | powiatowa | 9 | kablowa | JGL 73605 | 1 | 165 | brak | 165 | 2 | istn. | istn. | 9 | brak | O-3 | istn. | istn. | 42 | 1 | 42 | 4000 | 1 | K | 30 | M4 |  |  | 0 |  |  | 0
1164 | 119424 | 218309.799 | 345561.338 | Bogatynia | Pocztowa | powiatowa | 9 | kablowa | JGL 73605 | 1 | 165 | brak | 165 | 2 | istn. | istn. | 9 | brak | O-3 | istn. | istn. | 42 | 1 | 42 | 4000 | 1 | K | 30 | M4 |  |  | 0 |  |  | 0
1165 | 119425 | 218271.464 | 345570.636 | Bogatynia | Pocztowa | powiatowa | 9 | kablowa | JGL 73605 | 1 | 165 | brak | 165 | 2 | istn. | istn. | 9 | brak | O-3 | istn. | istn. | 42 | 1 | 42 | 4000 | 1 | K | 30 | M4 |  |  | 0 |  |  | 0
1166 | 119426 | 218232.639 | 345593.638 | Bogatynia | Pocztowa | powiatowa | 9 | kablowa | JGL 73605 | 1 | 165 | brak | 165 | 2 | istn. | istn. | 9 | brak | O-3 | istn. | istn. | 42 | 1 | 42 | 4000 | 1 | K | 30 | M4 |  |  | 0 |  |  | 0
1167 | 119427 | 218200.829 | 345625.448 | Bogatynia | Pocztowa | powiatowa | 9 | kablowa | JGL 73605 | 1 | 165 | brak | 165 | 2 | istn. | istn. | 9 | brak | O-3 | istn. | istn. | 42 | 1 | 42 | 4000 | 1 | K | 30 | M4 |  |  | 0 |  |  | 0
1168 | 119428 | 218170.804 | 345658.048 | Bogatynia | Pocztowa | powiatowa | 9 | kablowa | JGL 73605 | 1 | 165 | brak | 165 | 2 | istn. | istn. | 9 | brak | O-3 | istn. | istn. | 42 | 1 | 42 | 4000 | 1 | K | 30 | M4 |  |  | 0 |  |  | 0
1169 | 119429 | 218145.557 | 345685.296 | Bogatynia | Pocztowa | powiatowa | 9 | kablowa | JGL 73605 | 1 | 165 | brak | 165 | 2 | istn. | istn. | 9 | brak | O-3 | istn. | istn. | 42 | 1 | 42 | 4000 | 1 | K | 30 | M4 |  |  | 0 |  |  | 0
1170 | 119430 | 218119.204 | 345713.585 | Bogatynia | Pocztowa | powiatowa | 9 | kablowa | JGL 73605 | 1 | 165 | brak | 165 | 2 | istn. | istn. | 9 | brak | O-3 | istn. | istn. | 42 | 1 | 42 | 4000 | 1 | K | 30 | M4 |  |  | 0 |  |  | 0
1171 | 119431 | 218082.801 | 345736.213 | Bogatynia | Pocztowa | powiatowa | 9 | kablowa | JGL 73605 | 1 | 165 | brak | 165 | 2 | istn. | istn. | 9 | brak | O-3 | istn. | istn. | 42 | 1 | 42 | 4000 | 1 | K | 30 | M4 |  |  | 0 |  |  | 0
1172 | 119432 | 218039.975 | 345747.391 | Bogatynia | Pocztowa | powiatowa | 9 | kablowa | JGL 73605 | 1 | 165 | brak | 165 | 2 | istn. | istn. | 9 | brak | O-3 | istn. | istn. | 42 | 1 | 42 | 4000 | 1 | K | 30 | M4 |  |  | 0 |  |  | 0
1173 | 119433 | 217998.429 | 345751.873 | Bogatynia | Pocztowa | powiatowa | 9 | kablowa | JGL 73605 | 1 | 165 | brak | 165 | 2 | istn. | istn. | 9 | brak | O-3 | istn. | istn. | 42 | 1 | 42 | 4000 | 1 | K | 30 | M4 |  |  | 0 |  |  | 0
1174 | 119434 | 217952.973 | 345759.203 | Bogatynia | Pocztowa | powiatowa | 9 | kablowa | JGL 73605 | 1 | 165 | brak | 165 | 2 | istn. | istn. | 9 | brak | O-3 | istn. | istn. | 42 | 1 | 42 | 4000 | 1 | K | 30 | M4 |  |  | 0 |  |  | 0
1175 | 119435 | 217914.625 | 345787.232 | Bogatynia | Pocztowa | powiatowa | 9 | kablowa | JGL 73605 | 1 | 165 | brak | 165 | 2 | istn. | istn. | 9 | brak | O-3 | istn. | istn. | 42 | 1 | 42 | 4000 | 1 | K | 30 | M4 |  |  | 0 |  |  | 0
1176 | 119436 | 217887.768 | 345822.473 | Bogatynia | Pocztowa | powiatowa | 9 | kablowa | JGL 73605 | 1 | 165 | brak | 165 | 2 | istn. | istn. | 9 | brak | O-3 | istn. | istn. | 42 | 1 | 42 | 4000 | 1 | K | 30 | M4 |  |  | 0 |  |  | 0
1177 | 119437 | 217860.794 | 345852.67 | Bogatynia | Pocztowa | powiatowa | 9 | kablowa | JGL 73605 | 1 | 165 | brak | 165 | 2 | istn. | istn. | 9 | brak | O-3 | istn. | istn. | 42 | 1 | 42 | 4000 | 1 | K | 30 | M4 |  |  | 0 |  |  | 0
1178 | 119438 | 217830.339 | 345883.309 | Bogatynia | Pocztowa | powiatowa | 9 | kablowa | JGL 73605 | 1 | 165 | brak | 165 | 2 | istn. | istn. | 9 | brak | O-3 | istn. | istn. | 42 | 1 | 42 | 4000 | 1 | K | 30 | M4 |  |  | 0 |  |  | 0
1179 | 119439 | 217789.548 | 345892.353 | Bogatynia | Pocztowa | powiatowa | 9 | kablowa | JGL 73605 | 1 | 165 | brak | 165 | 2 | istn. | istn. | 9 | brak | O-3 | istn. | istn. | 42 | 1 | 42 | 4000 | 1 | K | 30 | brak |  |  | 0 |  |  | 0
1180 | 119440 | 217744.328 | 345893.83 | Bogatynia | Pocztowa | powiatowa | 9 | kablowa | JGL 73605 | 1 | 55 | brak | 55 | 2 | istn. | istn. | 9 | brak | O-3 | istn. | istn. | 42 | 1 | 42 | 4000 | 1 | K | 30 | M4 |  |  | 0 |  |  | 0
1181 | 119441 | 217704.645 | 345884.601 | Bogatynia | Pocztowa | powiatowa | 9 | kablowa | JGL 73605 | 1 | 165 | brak | 165 | 2 | istn. | istn. | 9 | brak | O-3 | istn. | istn. | 42 | 1 | 42 | 4000 | 1 | K | 30 | M4 |  |  | 0 |  |  | 0
1182 | 119442 | 217665.884 | 345872.05 | Bogatynia | Pocztowa | powiatowa | 9 | kablowa | JGL 73605 | 1 | 165 | brak | 165 | 2 | istn. | istn. | 9 | brak | O-3 | istn. | istn. | 42 | 1 | 42 | 4000 | 1 | K | 30 | M4 |  |  | 0 |  |  | 0
1183 | 119443 | 217628.046 | 345859.868 | Bogatynia | Pocztowa | powiatowa | 9 | kablowa | JGL 73605 | 1 | 165 | brak | 165 | 2 | istn. | istn. | 9 | brak | O-3 | istn. | istn. | 42 | 1 | 42 | 4000 | 1 | K | 30 | M4 |  |  | 0 |  |  | 0
1184 | 119444 | 217587.071 | 345845.656 | Bogatynia | Pocztowa | powiatowa | 9 | kablowa | JGL 73605 | 1 | 165 | brak | 165 | 2 | istn. | istn. | 9 | brak | O-3 | istn. | istn. | 42 | 1 | 42 | 4000 | 1 | K | 30 | M4 |  |  | 0 |  |  | 0
1185 | 119445 | 217543.696 | 345831.26 | Bogatynia | Pocztowa | powiatowa | 9 | kablowa | JGL 73605 | 1 | 165 | brak | 165 | 2 | istn. | istn. | 9 | brak | O-3 | istn. | istn. | 42 | 1 | 42 | 4000 | 1 | K | 30 | M4 |  |  | 0 |  |  | 0
1186 | 119446 | 217502.721 | 345818.339 | Bogatynia | Pocztowa | powiatowa | 9 | kablowa | JGL 73605 | 1 | 165 | brak | 165 | 2 | istn. | istn. | 9 | brak | O-3 | istn. | istn. | 42 | 1 | 42 | 4000 | 1 | K | 30 | M4 |  |  | 0 |  |  | 0
1187 | 119447 | 217461.007 | 345810.587 | Bogatynia | Pocztowa | powiatowa | 9 | kablowa | JGL 73605 | 1 | 165 | brak | 165 | 2 | istn. | istn. | 9 | brak | O-3 | istn. | istn. | 42 | 1 | 42 | 4000 | 1 | K | 30 | M4 |  |  | 0 |  |  | 0
1188 | 119448 | 217418.74 | 345805.788 | Bogatynia | Pocztowa | powiatowa | 9 | kablowa | JGL 73605 | 1 | 165 | brak | 165 | 2 | istn. | istn. | 9 | brak | O-3 | istn. | istn. | 42 | 1 | 42 | 4000 | 1 | K | 30 | M4 |  |  | 0 |  |  | 0
1189 | 119449 | 217375.549 | 345801.359 | Bogatynia | Pocztowa | powiatowa | 9 | kablowa | JGL 73605 | 1 | 165 | brak | 165 | 2 | istn. | istn. | 9 | brak | O-3 | istn. | istn. | 42 | 1 | 42 | 4000 | 1 | K | 30 | M4 |  |  | 0 |  |  | 0
1190 | 119450 | 217334.574 | 345797.667 | Bogatynia | Pocztowa | powiatowa | 9 | kablowa | JGL 73605 | 1 | 165 | brak | 165 | 2 | istn. | istn. | 9 | brak | O-3 | istn. | istn. | 42 | 1 | 42 | 4000 | 1 | K | 30 | M4 |  |  | 0 |  |  | 0
1191 | 119451 | 217291.753 | 345793.422 | Bogatynia | Pocztowa | powiatowa | 9 | kablowa | JGL 73605 | 1 | 165 | brak | 165 | 2 | istn. | istn. | 9 | brak | O-3 | istn. | istn. | 42 | 1 | 42 | 4000 | 1 | K | 30 | M4 |  |  | 0 |  |  | 0
1192 | 119452 | 217247.64 | 345789.361 | Bogatynia | Pocztowa | powiatowa | 9 | kablowa | JGL 73605 | 1 | 165 | brak | 165 | 2 | istn. | istn. | 9 | brak | O-3 | istn. | istn. | 42 | 1 | 42 | 4000 | 1 | K | 30 | M4 |  |  | 0 |  |  | 0
1193 | 119453 | 217205.372 | 345785.116 | Bogatynia | Pocztowa | powiatowa | 9 | kablowa | JGL 73605 | 1 | 165 | brak | 165 | 2 | istn. | istn. | 9 | brak | O-3 | istn. | istn. | 42 | 1 | 42 | 4000 | 1 | K | 30 | M4 |  |  | 0 |  |  | 0
1194 | 119454 | 217166.058 | 345781.055 | Bogatynia | Pocztowa | powiatowa | 9 | kablowa | JGL 73605 | 1 | 165 | brak | 165 | 2 | istn. | istn. | 9 | brak | O-3 | istn. | istn. | 42 | 1 | 42 | 4000 | 1 | K | 30 | M4 |  |  | 0 |  |  | 0
1195 | 119455 | 217120.837 | 345776.257 | Bogatynia | Pocztowa | powiatowa | 9 | kablowa | JGL 73605 | 1 | 165 | brak | 165 | 2 | istn. | istn. | 9 | brak | O-3 | istn. | istn. | 42 | 1 | 42 | 4000 | 1 | K | 30 | M4 |  |  | 0 |  |  | 0
1196 | 119456 | 217079.124 | 345772.565 | Bogatynia | Pocztowa | powiatowa | 9 | kablowa | JGL 73605 | 1 | 165 | brak | 165 | 2 | istn. | istn. | 9 | brak | O-3 | istn. | istn. | 42 | 1 | 42 | 4000 | 1 | K | 30 | M4 |  |  | 0 |  |  | 0
1197 | 119457 | 217034.272 | 345768.504 | Bogatynia | Pocztowa | powiatowa | 9 | kablowa | JGL 73605 | 1 | 165 | brak | 165 | 2 | istn. | istn. | 9 | brak | O-3 | istn. | istn. | 42 | 1 | 42 | 4000 | 1 | K | 30 | M4 |  |  | 0 |  |  | 0
1198 | 119458 | 216993.666 | 345766.105 | Bogatynia | Pocztowa | powiatowa | 9 | kablowa | JGL 73605 | 1 | 165 | brak | 165 | 2 | istn. | istn. | 9 | brak | O-3 | istn. | istn. | 42 | 1 | 42 | 4000 | 1 | K | 30 | M4 |  |  | 0 |  |  | 0
1199 | 119523 | 216280.698 | 346017.56 | Bogatynia | Wspólna | gminna | 10.5 | napow. | JGL 73603 | 1 | 165 | brak | 165 | 13 | istn. | istn. | 8 | brak | O-3 | 0.5 | W-2 | 28 | 1 | 28 | 3000 | 1 | K | 57 | M5 |  |  | 0 |  |  | 0
1200 | 119528 | 216076.64 | 345864.103 | Bogatynia | Kazimierza Wielkiego | gminna | 4.5 | kablowa | JGL 73603 | 1 | 80 | brak | 80 | 3 | istn. | istn. |  | brak | O-1 | brak | brak | 42 | 1 | 42 | 4000 | 1 | K | 50 | M5 |  |  | 0 |  |  | 0
1201 | 119529 | 216098.506 | 345873.623 | Bogatynia | Kazimierza Wielkiego | gminna | 4.5 | kablowa | JGL 73603 | 1 | 80 | brak | 80 | 3 | istn. | istn. |  | brak | O-1 | brak | brak | 42 | 1 | 42 | 4000 | 1 | K | 50 | M5 |  |  | 0 |  |  | 0
1202 | 119530 | 216105.199 | 345856.517 | Bogatynia | Kazimierza Wielkiego | gminna | 4.5 | kablowa | JGL 73603 | 1 | 80 | brak | 80 | 3 | istn. | istn. |  | brak | O-1 | brak | brak | 42 | 1 | 42 | 4000 | 1 | K | 50 | M5 |  |  | 0 |  |  | 0
1203 | 119531 | 216112.339 | 345837.924 | Bogatynia | Kazimierza Wielkiego | gminna | 4.5 | kablowa | JGL 73603 | 1 | 80 | brak | 80 | 3 | istn. | istn. |  | brak | O-1 | brak | brak | 42 | 1 | 42 | 4000 | 1 | K | 50 | M5 |  |  | 0 |  |  | 0
1204 | 119532 | 216118.735 | 345821.711 | Bogatynia | Kazimierza Wielkiego | gminna | 4.5 | kablowa | JGL 73603 | 1 | 80 | brak | 80 | 3 | istn. | istn. |  | brak | O-1 | brak | brak | 42 | 1 | 42 | 4000 | 1 | K | 50 | M5 |  |  | 0 |  |  | 0
1205 | 119533 | 216126.916 | 345802.225 | Bogatynia | Kazimierza Wielkiego | gminna | 4.5 | kablowa | JGL 73603 | 1 | 80 | brak | 80 | 3 | istn. | istn. |  | brak | O-1 | brak | brak | 42 | 1 | 42 | 4000 | 1 | K | 50 | M5 |  |  | 0 |  |  | 0
1206 | 119534 | 216134.799 | 345781.699 | Bogatynia | Kazimierza Wielkiego | gminna | 4.5 | kablowa | JGL 73603 | 1 | 80 | brak | 80 | 3 | istn. | istn. |  | brak | O-1 | brak | brak | 42 | 1 | 42 | 4000 | 1 | K | 50 | M5 |  |  | 0 |  |  | 0
1207 | 119535 | 216142.534 | 345762.511 | Bogatynia | Kazimierza Wielkiego | gminna | 4.5 | kablowa | JGL 73603 | 1 | 80 | brak | 80 | 3 | istn. | istn. |  | brak | O-1 | brak | brak | 42 | 1 | 42 | 4000 | 1 | K | 50 | M5 |  |  | 0 |  |  | 0
1208 | 119536 | 216149.822 | 345745.554 | Bogatynia | Kazimierza Wielkiego | gminna | 4.5 | kablowa | JGL 73603 | 1 | 80 | brak | 80 | 3 | istn. | istn. |  | brak | O-1 | brak | brak | 42 | 1 | 42 | 4000 | 1 | K | 50 | M5 |  |  | 0 |  |  | 0
1209 | 119527 | 216155.209 | 345962.366 | Bogatynia | Wspólna | gminna | 10.5 | napow. | JGL 73603 | 1 | 140 | brak | 140 | 13 | istn. | istn. | 8 | brak | O-3 | 0.5 | W-2 | 28 | 1 | 28 | 3000 | 1 | K | 57 | M5 |  |  | 0 |  |  | 0
1210 | 119526 | 216183.501 | 345975.384 | Bogatynia | Wspólna | gminna | 10.5 | napow. | JGL 73603 | 1 | 165 | brak | 165 | 13 | istn. | istn. | 8 | brak | O-3 | 0.5 | W-2 | 28 | 1 | 28 | 3000 | 1 | K | 57 | M5 |  |  | 0 |  |  | 0
1211 | 119525 | 216222.727 | 345991.873 | Bogatynia | Wspólna | gminna | 10.5 | napow. | JGL 73603 | 1 | 165 | brak | 165 | 13 | istn. | istn. | 8 | brak | O-3 | 0.5 | W-2 | 28 | 1 | 28 | 3000 | 1 | K | 57 | M5 |  |  | 0 |  |  | 0
1212 | 119524 | 216253.448 | 346005.237 | Bogatynia | Wspólna | gminna | 10.5 | napow. | JGL 73603 | 1 | 165 | brak | 165 | 13 | istn. | istn. | 8 | brak | O-3 | 0.5 | W-2 | 28 | 1 | 28 | 3000 | 1 | K | 57 | M5 |  |  | 0 |  |  | 0
1213 | 119537 | 216158.152 | 345722.647 | Bogatynia | Kazimierza Wielkiego | gminna | 4.5 | kablowa | JGL 73603 | 1 | 80 | brak | 80 | 3 | istn. | istn. | 4.5 | brak | O-1 | brak | brak | 42 | 1 | 42 | 4000 | 1 | K | 50 | M5 |  |  | 0 |  |  | 0
1214 | 119538 | 216166.928 | 345701.674 | Bogatynia | Kazimierza Wielkiego | gminna | 4.5 | kablowa | JGL 73603 | 1 | 80 | brak | 80 | 3 | istn. | istn. | 4.5 | brak | O-1 | brak | brak | 42 | 1 | 42 | 4000 | 1 | K | 50 | M5 |  |  | 0 |  |  | 0
1215 | 119539 | 216173.77 | 345684.866 | Bogatynia | Kazimierza Wielkiego | gminna | 4.5 | kablowa | JGL 73603 | 1 | 80 | brak | 80 | 3 | istn. | istn. | 4.5 | brak | O-1 | brak | brak | 42 | 1 | 42 | 4000 | 1 | K | 50 | M5 |  |  | 0 |  |  | 0
1216 | 119540 | 216087.647 | 345859.046 | Bogatynia | Kazimierza Wielkiego | gminna | 4.5 | kablowa | JGL 73603 | 1 | 80 | brak | 80 | 3 | istn. | istn. | 4.5 | brak | O-1 | brak | brak | 42 | 1 | 42 | 4000 | 1 | K | 50 | M5 |  |  | 0 |  |  | 0
1217 | 119541 | 216098.059 | 345835.693 | Bogatynia | Kazimierza Wielkiego | gminna | 4.5 | kablowa | JGL 73603 | 1 | 80 | brak | 80 | 3 | istn. | istn. | 4.5 | brak | O-1 | brak | brak | 42 | 1 | 42 | 4000 | 1 | K | 50 | M5 |  |  | 0 |  |  | 0
1218 | 119542 | 216098.506 | 345819.777 | Bogatynia | Kazimierza Wielkiego | lokalna | 4.5 | kablowa | JGL 73603 | 1 | 80 | brak | 80 | 3 | istn. | istn. | 4.5 | brak | O-1 | brak | brak | 21 | 1 | 21 | 3000 | 1 | N | 35 | P5 |  |  | 0 |  |  | 0
1219 | 119543 | 216102.968 | 345808.919 | Bogatynia | Kazimierza Wielkiego | lokalna | 4.5 | kablowa | JGL 73603 | 1 | 80 | brak | 80 | 3 | istn. | istn. | 4.5 | brak | O-1 | brak | brak | 21 | 1 | 21 | 3000 | 1 | N | 35 | P5 |  |  | 0 |  |  | 0
1220 | 119544 | 216112.934 | 345784.971 | Bogatynia | Kazimierza Wielkiego | lokalna | 4.5 | kablowa | JGL 73603 | 1 | 80 | brak | 80 | 3 | istn. | istn. | 4.5 | brak | O-1 | brak | brak | 21 | 1 | 21 | 3000 | 1 | N | 35 | P5 |  |  | 0 |  |  | 0
1221 | 119545 | 216097.911 | 345777.534 | Bogatynia | Kazimierza Wielkiego | lokalna | 4.5 | kablowa | JGL 73603 | 1 | 80 | brak | 80 | 3 | istn. | istn. | 4.5 | brak | O-1 | brak | brak | 21 | 1 | 21 | 3000 | 1 | N | 35 | P5 |  |  | 0 |  |  | 0
1222 | 119546 | 216079.615 | 345845.064 | Bogatynia | Kazimierza Wielkiego | gminna | 4.5 | kablowa | JGL 73603 | 1 | 80 | brak | 80 | 3 | istn. | istn. | 4.5 | brak | O-1 | brak | brak | 42 | 1 | 42 | 4000 | 1 | K | 50 | M5 |  |  | 0 |  |  | 0
1223 | 119547 | 216083.482 | 345827.066 | Bogatynia | Kazimierza Wielkiego | gminna | 4.5 | kablowa | JGL 73603 | 1 | 80 | brak | 80 | 3 | istn. | istn. | 4.5 | brak | O-1 | brak | brak | 42 | 1 | 42 | 4000 | 1 | K | 50 | M5 |  |  | 0 |  |  | 0
1224 | 119548 | 216086.308 | 345806.688 | Bogatynia | Kazimierza Wielkiego | gminna | 4.5 | kablowa | JGL 73603 | 1 | 80 | brak | 80 | 3 | istn. | istn. | 4.5 | brak | O-1 | brak | brak | 42 | 1 | 42 | 4000 | 1 | K | 50 | M5 |  |  | 0 |  |  | 0
1225 | 119549 | 216090.027 | 345787.351 | Bogatynia | Kazimierza Wielkiego | gminna | 4.5 | kablowa | JGL 73603 | 1 | 80 | brak | 80 | 3 | istn. | istn. | 4.5 | brak | O-1 | brak | brak | 42 | 1 | 42 | 4000 | 1 | K | 50 | M5 |  |  | 0 |  |  | 0
1226 | 119550 | 216093.151 | 345766.675 | Bogatynia | Kazimierza Wielkiego | gminna | 4.5 | kablowa | JGL 73603 | 1 | 80 | brak | 80 | 3 | istn. | istn. | 4.5 | brak | O-1 | brak | brak | 42 | 1 | 42 | 4000 | 1 | K | 50 | M5 |  |  | 0 |  |  | 0
1227 | 119551 | 216095.382 | 345745.702 | Bogatynia | Kazimierza Wielkiego | gminna | 4.5 | kablowa | JGL 73603 | 1 | 80 | brak | 80 | 3 | istn. | istn. | 4.5 | brak | O-1 | brak | brak | 42 | 1 | 42 | 4000 | 1 | K | 50 | M5 |  |  | 0 |  |  | 0
1228 | 119552 | 216099.695 | 345727.704 | Bogatynia | Kazimierza Wielkiego | gminna | 4.5 | kablowa | JGL 73603 | 1 | 80 | brak | 80 | 3 | istn. | istn. | 4.5 | brak | O-1 | brak | brak | 42 | 1 | 42 | 4000 | 1 | K | 50 | M5 |  |  | 0 |  |  | 0
1229 | 119553 | 216118.884 | 345732.167 | Bogatynia | Kazimierza Wielkiego | gminna | 4.5 | kablowa | JGL 73603 | 1 | 80 | brak | 80 | 3 | istn. | istn. | 4.5 | brak | O-1 | brak | brak | 42 | 1 | 42 | 4000 | 1 | K | 50 | M5 |  |  | 0 |  |  | 0
1230 | 119554 | 216138.815 | 345736.034 | Bogatynia | Kazimierza Wielkiego | gminna | 4.5 | kablowa | JGL 73603 | 1 | 80 | brak | 80 | 3 | istn. | istn. | 4.5 | brak | O-1 | brak | brak | 42 | 1 | 42 | 4000 | 1 | K | 50 | M5 |  |  | 0 |  |  | 0
1231 | 119555 | 216146.996 | 345721.755 | Bogatynia | Kazimierza Wielkiego | gminna | 4.5 | kablowa | JGL 73603 | 1 | 80 | brak | 80 | 3 | istn. | istn. | 4.5 | brak | O-1 | brak | brak | 31 | 1 | 31 | 4000 | 1 | K | 5 | M5 |  |  | 0 |  |  | 0
1232 | 119556 | 216122.305 | 345776.641 | Bogatynia | Kazimierza Wielkiego | gminna | 4.5 | kablowa | JGL 73603 | 1 | 80 | brak | 80 | 3 | istn. | istn. | 4.5 | brak | O-1 | brak | brak | 42 | 1 | 42 | 4000 | 1 | K | 50 | M5 |  |  | 0 |  |  | 0
1233 | 119557 | 216126.618 | 345717.739 | Bogatynia | Kazimierza Wielkiego | gminna | 4.5 | kablowa | JGL 73603 | 1 | 80 | brak | 80 | 3 | istn. | istn. | 4.5 | brak | O-1 | brak | brak | 31 | 1 | 31 | 4000 | 1 | K | 5 | M5 |  |  | 0 |  |  | 0
1234 | 119558 | 216105.497 | 345712.235 | Bogatynia | Kazimierza Wielkiego | gminna | 4.5 | kablowa | JGL 73603 | 1 | 80 | brak | 80 | 3 | istn. | istn. | 4.5 | brak | O-1 | brak | brak | 31 | 1 | 31 | 4000 | 1 | K | 5 | M5 |  |  | 0 |  |  | 0
1235 | 119559 | 216087.201 | 345712.533 | Bogatynia | Kazimierza Wielkiego | gminna | 4.5 | kablowa | JGL 73603 | 1 | 80 | brak | 80 | 3 | istn. | istn. | 4.5 | brak | O-1 | brak | brak | 21 | 1 | 21 | 3000 | 1 | N | 3 | M5 |  |  | 0 |  |  | 0
1236 | 119560 | 216090.176 | 345690.072 | Bogatynia | Kazimierza Wielkiego | gminna | 4.5 | kablowa | JGL 73603 | 1 | 80 | brak | 80 | 3 | istn. | istn. | 4.5 | brak | O-1 | brak | brak | 21 | 1 | 21 | 3000 | 1 | N | 3 | M5 |  |  | 0 |  |  | 0
1237 | 119561 | 216092.407 | 345669.099 | Bogatynia | Kazimierza Wielkiego | gminna | 4.5 | kablowa | JGL 73603 | 1 | 80 | brak | 80 | 3 | istn. | istn. | 4.5 | brak | O-1 | brak | brak | 21 | 1 | 21 | 3000 | 1 | N | 3 | M5 |  |  | 0 |  |  | 0
1238 | 119562 | 216080.954 | 345730.233 | Bogatynia | Kazimierza Wielkiego | gminna | 4.5 | kablowa | JGL 73603 | 1 | 80 | brak | 80 | 3 | istn. | istn. | 4.5 | brak | O-1 | brak | brak | 21 | 1 | 21 | 3000 | 1 | N | 3 | M5 |  |  | 0 |  |  | 0
1239 | 119563 | 216079.169 | 345759.089 | Bogatynia | Kazimierza Wielkiego | gminna | 4.5 | kablowa | JGL 73603 | 1 | 80 | brak | 80 | 3 | istn. | istn. | 4.5 | brak | O-1 | brak | brak | 21 | 1 | 21 | 3000 | 1 | K | 3 | M5 |  |  | 0 |  |  | 0
1240 | 119564 | 216180.166 | 345695.129 | Bogatynia | Kazimierza Wielkiego plac zabaw | lokalna | 4.5 | kablowa | JGL 73603 | 1 | 80 | brak | 80 | 3 | istn. | istn. | 4.5 | brak | O-1 | brak | brak | 21 | 1 | 21 | 3000 | 1 | N | 35 | P5 |  |  | 0 |  |  | 0
1241 | 119565 | 216198.016 | 345701.525 | Bogatynia | Kazimierza Wielkiego plac zabaw | lokalna | 4.5 | kablowa | JGL 73603 | 1 | 80 | brak | 80 | 3 | istn. | istn. | 4.5 | brak | O-1 | brak | brak | 21 | 1 | 21 | 3000 | 1 | N | 35 | P5 |  |  | 0 |  |  | 0
1242 | 119566 | 216173.473 | 345712.681 | Bogatynia | Kazimierza Wielkiego plac zabaw | lokalna | 4.5 | kablowa | JGL 73603 | 1 | 80 | brak | 80 | 3 | istn. | istn. | 4.5 | brak | O-1 | brak | brak | 21 | 1 | 21 | 3000 | 1 | N | 35 | P5 |  |  | 0 |  |  | 0
1243 | 119567 | 216821.36 | 345168.274 | Bogatynia | Matejki | gminna | 9 | kablowa | JGL 73634 | 1 | 165 | brak | 165 | 2 | istn. | istn. | 9 | brak | O-3 | istn. | istn. | 49 | 1 | 49 | 4000 | 1 | K | 16 | M4 |  |  | 0 |  |  | 0
1244 | 119568 | 216190.876 | 345721.606 | Bogatynia | Kazimierza Wielkiego plac zabaw | lokalna | 4.5 | kablowa | JGL 73603 | 1 | 80 | brak | 80 | 3 | istn. | istn. | 4.5 | brak | O-1 | brak | brak | 21 | 1 | 21 | 3000 | 1 | N | 35 | P5 |  |  | 0 |  |  | 0
1245 | 119569 | 216253.348 | 345740.348 | Bogatynia | Kazimierza Wielkiego plac zabaw | lokalna | 4.5 | kablowa | JGL 73603 | 1 | 80 | brak | 80 | 3 | istn. | istn. | 4.5 | brak | O-1 | brak | brak | 21 | 1 | 21 | 3000 | 1 | N | 35 | P5 |  |  | 0 |  |  | 0
1246 | 119570 | 216257.662 | 345722.201 | Bogatynia | Kazimierza Wielkiego plac zabaw | lokalna | 4.5 | kablowa | JGL 73603 | 1 | 80 | brak | 80 | 3 | istn. | istn. | 4.5 | brak | O-1 | brak | brak | 21 | 1 | 21 | 3000 | 1 | N | 35 | P5 |  |  | 0 |  |  | 0
1247 | 119571 | 216261.083 | 345701.377 | Bogatynia | Kazimierza Wielkiego plac zabaw | lokalna | 4.5 | kablowa | JGL 73603 | 1 | 80 | brak | 80 | 3 | istn. | istn. | 4.5 | brak | O-1 | brak | brak | 21 | 1 | 21 | 3000 | 1 | N | 35 | P5 |  |  | 0 |  |  | 0
1248 | 119572 | 216240.705 | 345696.319 | Bogatynia | Kazimierza Wielkiego plac zabaw | lokalna | 4.5 | kablowa | JGL 73603 | 1 | 80 | brak | 80 | 3 | istn. | istn. | 4.5 | brak | O-1 | brak | brak | 21 | 1 | 21 | 3000 | 1 | N | 35 | P5 |  |  | 0 |  |  | 0
1249 | 119573 | 216219.881 | 345690.37 | Bogatynia | Kazimierza Wielkiego plac zabaw | lokalna | 4.5 | kablowa | JGL 73603 | 1 | 80 | brak | 80 | 3 | istn. | istn. | 4.5 | brak | O-1 | brak | brak | 21 | 1 | 21 | 3000 | 1 | N | 35 | P5 |  |  | 0 |  |  | 0
1250 | 119574 | 216060.158 | 345757.894 | Bogatynia | Dzika | gminna | 4.5 | kablowa | JGL 73603 | 1 | 80 | brak | 80 | 4 | S-1 | 4 | 4 | brak | O-1 | brak | brak | 31 | 1 | 31 | 3000 | 1 | K | 5 | M5 |  |  | 0 |  |  | 0
1251 | 119575 | 216034.644 | 345755.638 | Bogatynia | Dzika | gminna | 4.5 | kablowa | JGL 73603 | 1 | 80 | brak | 80 | 4 | S-1 | 4 | 4 | brak | O-1 | brak | brak | 31 | 1 | 31 | 3000 | 1 | K | 5 | M5 |  |  | 0 |  |  | 0
1252 | 119576 | 215975.805 | 345747.654 | Bogatynia | Dzika | gminna | 5 | kablowa | JGL 73603 | 1 | 80 | brak | 80 | 4 | S-1 | 4 | 4 | brak | O-1 | brak | brak | 31 | 1 | 31 | 3000 | 1 | K | 5 | M5 |  |  | 0 |  |  | 0
1253 | 119580 | 215937.099 | 345742.968 | Bogatynia | Mieszka | gminna | 5 | kablowa | JGL 73603 | 1 | 80 | brak | 80 | 4 | S-1 | 4 | 4 | brak | O-1 | brak | brak | 21 | 1 | 21 | 3000 | 1 | K | 52 | M5 |  |  | 0 |  |  | 0
1254 | 119581 | 215940.918 | 345704.609 | Bogatynia | Mieszka | gminna | 5 | kablowa | JGL 73603 | 1 | 80 | brak | 80 | 4 | S-1 | 4 | 4 | brak | O-1 | brak | brak | 21 | 1 | 21 | 3000 | 1 | K | 52 | M5 |  |  | 0 |  |  | 0
1255 | 119582 | 215944.042 | 345662.953 | Bogatynia | Mieszka | gminna | 5 | kablowa | JGL 73603 | 1 | 80 | brak | 80 | 4 | S-1 | 4 | 4 | brak | O-1 | brak | brak | 21 | 1 | 21 | 3000 | 1 | K | 52 | M5 |  |  | 0 |  |  | 0
1256 | 119583 | 216032.735 | 345743.141 | Bogatynia | Chrobrego | gminna | 5 | kablowa | JGL 73603 | 1 | 80 | brak | 80 | 4 | S-1 | 4 | 4 | brak | O-1 | brak | brak | 31 | 1 | 31 | 3000 | 1 | K | 5 | M5 |  |  | 0 |  |  | 0
1257 | 119584 | 216037.074 | 345711.031 | Bogatynia | Chrobrego | gminna | 5 | kablowa | JGL 73603 | 1 | 80 | brak | 80 | 4 | S-1 | 4 | 4 | brak | O-1 | brak | brak | 31 | 1 | 31 | 3000 | 1 | K | 5 | M5 |  |  | 0 |  |  | 0
1258 | 119585 | 216041.934 | 345664.516 | Bogatynia | Chrobrego | gminna | 5 | kablowa | JGL 73603 | 1 | 80 | brak | 80 | 4 | S-1 | 4 | 4 | brak | O-1 | brak | brak | 31 | 1 | 31 | 3000 | 1 | K | 5 | M5 |  |  | 0 |  |  | 0
1259 | 119610 | 215904.274 | 345532.097 | Bogatynia | Daszyńskiego - były dworzec PKS | gminna | 8 | kablowa | JGL 73409 | 1 | 265 | brak | 265 | 1 | S-4 | 8 | 9 | brak | O-3 | 1.5 | W-1 | 53 | 1 | 53 | 4000 | 1 | K | 7 | M5 |  |  | 0 |  |  | 0
1260 | 119611 | 215894.472 | 345577.493 | Bogatynia | Daszyńskiego - były dworzec PKS | gminna | 8 | kablowa | JGL 73409 | 1 | 265 | brak | 265 | 1 | S-4 | 8 | 9 | brak | O-3 | 1.5 | W-1 | 53 | 1 | 53 | 4000 | 1 | K | 7 | M5 |  |  | 0 |  |  | 0
1261 | 119612 | 215719.25 | 346386.198 | Bogatynia | Daszyńskiego | gminna | 9 | kablowa | JGL 73602 | 1 | 265 | brak | 265 | 2 | istn. | istn. | 9 | brak | O-3 | istn. | istn. | 31 | 1 | 31 | 4000 | 1 | K | 14 | M5 |  |  | 0 |  |  | 0
1262 | 119613 | 216796.691 | 345166.915 | Bogatynia | Matejki | gminna | 9 | kablowa | JGL 73634 | 1 | 165 | brak | 165 | 2 | istn. | istn. | 9 | brak | O-3 | istn. | istn. | 49 | 1 | 49 | 4000 | 1 | K | 16 | M4 |  |  | 0 |  |  | 0
1263 | 119614 | 215736.274 | 346375.193 | Bogatynia | Daszyńskiego | gminna | 9 | kablowa | JGL 73602 | 1 | 265 | brak | 265 | 2 | istn. | istn. | 9 | brak | O-3 | istn. | istn. | 31 | 1 | 31 | 4000 | 1 | K | 14 | M5 |  |  | 0 |  |  | 0
1264 | 119615 | 215739.025 | 346349.399 | Bogatynia | Daszyńskiego | gminna | 9 | kablowa | JGL 73602 | 1 | 265 | brak | 265 | 2 | istn. | istn. | 9 | brak | O-3 | istn. | istn. | 31 | 1 | 31 | 4000 | 1 | K | 14 | M5 |  |  | 0 |  |  | 0
1265 | 119616 | 215738.681 | 346324.982 | Bogatynia | Daszyńskiego | gminna | 9 | kablowa | JGL 73602 | 1 | 265 | brak | 265 | 2 | istn. | istn. | 9 | brak | O-3 | istn. | istn. | 31 | 1 | 31 | 4000 | 1 | K | 14 | M5 |  |  | 0 |  |  | 0
1266 | 119617 | 215739.025 | 346295.921 | Bogatynia | Daszyńskiego | gminna | 9 | kablowa | JGL 73602 | 1 | 265 | brak | 265 | 2 | istn. | istn. | 9 | brak | O-3 | istn. | istn. | 31 | 1 | 31 | 4000 | 1 | K | 14 | M5 |  |  | 0 |  |  | 0
1267 | 119618 | 215739.369 | 346265.657 | Bogatynia | Daszyńskiego | gminna | 9 | kablowa | JGL 73602 | 1 | 265 | brak | 265 | 2 | istn. | istn. | 9 | brak | O-3 | istn. | istn. | 31 | 1 | 31 | 4000 | 1 | K | 14 | M5 |  |  | 0 |  |  | 0
1268 | 119619 | 215741.089 | 346232.298 | Bogatynia | Daszyńskiego | gminna | 9 | kablowa | JGL 73602 | 1 | 265 | brak | 265 | 2 | istn. | istn. | 9 | brak | O-3 | istn. | istn. | 31 | 1 | 31 | 4000 | 1 | K | 14 | M5 |  |  | 0 |  |  | 0
1269 | 119620 | 215743.152 | 346203.409 | Bogatynia | Daszyńskiego | gminna | 9 | kablowa | JGL 73602 | 1 | 265 | brak | 265 | 2 | istn. | istn. | 9 | brak | O-3 | istn. | istn. | 31 | 1 | 31 | 4000 | 1 | K | 14 | M5 |  |  | 0 |  |  | 0
1270 | 119621 | 215747.107 | 346172.458 | Bogatynia | Daszyńskiego | gminna | 9 | kablowa | JGL 73602 | 1 | 265 | brak | 265 | 2 | istn. | istn. | 9 | brak | O-3 | istn. | istn. | 31 | 1 | 31 | 4000 | 1 | K | 14 | M5 |  |  | 0 |  |  | 0
1271 | 119622 | 215748.998 | 346148.212 | Bogatynia | Daszyńskiego | gminna | 9 | kablowa | JGL 73602 | 1 | 265 | brak | 265 | 2 | istn. | istn. | 9 | brak | O-3 | istn. | istn. | 31 | 1 | 31 | 4000 | 1 | K | 14 | M5 |  |  | 0 |  |  | 0
1272 | 119623 | 215751.406 | 346126.545 | Bogatynia | Daszyńskiego | gminna | 9 | kablowa | JGL 73602 | 1 | 265 | brak | 265 | 2 | istn. | istn. | 9 | brak | O-3 | istn. | istn. | 31 | 1 | 31 | 4000 | 1 | K | 14 | M5 |  |  | 0 |  |  | 0
1273 | 119624 | 215753.641 | 346103.847 | Bogatynia | Daszyńskiego | gminna | 9 | kablowa | JGL 73602 | 1 | 265 | brak | 265 | 2 | istn. | istn. | 9 | brak | O-3 | istn. | istn. | 31 | 1 | 31 | 4000 | 1 | K | 14 | M5 |  |  | 0 |  |  | 0
1274 | 119625 | 215752.953 | 346085.276 | Bogatynia | Daszyńskiego | gminna | 9 | kablowa | JGL 73602 | 1 | 265 | brak | 265 | 2 | istn. | istn. | 9 | brak | O-3 | istn. | istn. | 31 | 1 | 31 | 4000 | 1 | K | 14 | M5 |  |  | 0 |  |  | 0
1275 | 119626 | 215753.469 | 346056.388 | Bogatynia | Daszyńskiego | gminna | 9 | kablowa | JGL 73602 | 1 | 265 | brak | 265 | 2 | istn. | istn. | 9 | brak | O-3 | istn. | istn. | 31 | 1 | 31 | 4000 | 1 | K | 14 | M5 |  |  | 0 |  |  | 0
1276 | 119627 | 215756.565 | 346028.703 | Bogatynia | Daszyńskiego | gminna | 9 | kablowa | JGL 73602 | 1 | 265 | brak | 265 | 2 | istn. | istn. | 9 | brak | O-3 | istn. | istn. | 31 | 1 | 31 | 4000 | 1 | K | 14 | M5 |  |  | 0 |  |  | 0
1277 | 119630 | 215426.241 | 346488.372 | Bogatynia | Turowska | gminna | 7 | kablowa | JGL 73422 | 1 | 165 | brak | 165 | 2 | istn. | istn. | 7 | brak | O-3 | istn. | istn. | 28 | 1 | 28 | 3000 | 1 | K | 73 | M5 |  |  | 0 |  |  | 0
1278 | 119632 | 215796.112 | 345924.627 | Bogatynia | Daszyńskiego | gminna | 9 | kablowa | JGL 73633 | 1 | 265 | brak | 265 | 2 | istn. | istn. | 9 | brak | O-3 | istn. | istn. | 31 | 1 | 31 | 4000 | 1 | K | 14 | M5 |  |  | 0 |  |  | 0
1279 | 119578 | 216025.271 | 345805.452 | Bogatynia | Bema | gminna | 10.5 | napow. | JGL 73603 | 1 | 165 | brak | 165 | 6 | istn. | istn. | 8 | brak | O-3 | istn. | istn. | 28 | 1 | 28 | 3000 | 1 | K | 74 | M5 |  |  | 0 |  |  | 0
1280 | 119579 | 216022.841 | 345832.181 | Bogatynia | Bema | gminna | 10.5 | napow. | JGL 73603 | 1 | 165 | brak | 165 | 6 | istn. | istn. | 8 | brak | O-3 | istn. | istn. | 28 | 1 | 28 | 3000 | 1 | K | 74 | M5 |  |  | 0 |  |  | 0
1281 | 119587 | 215934.496 | 345573.914 | Bogatynia | Moniuszki | gminna | 10 | napow. | JGL 73409 | 1 | 165 | brak | 165 | 6 | istn. | istn. | 8 | brak | O-3 | istn. | istn. | 31 | 1 | 31 | 3000 | 1 | K | 59 | M5 |  |  | 0 |  |  | 0
1282 | 119586 | 215940.571 | 345498.412 | Bogatynia | Moniuszki | gminna | 12 | napow. | JGL 73409 | 1 | 165 | brak | 165 | 6 | istn. | istn. | 8 | brak | O-3 | istn. | istn. | 31 | 1 | 31 | 3000 | 1 | K | 59 | M5 |  |  | 0 |  |  | 0
1283 | 119633 | 215808.261 | 345902.411 | Bogatynia | Daszyńskiego | gminna | 9 | kablowa | JGL 73633 | 1 | 265 | brak | 265 | 2 | istn. | istn. | 9 | brak | O-3 | istn. | istn. | 31 | 1 | 31 | 4000 | 1 | K | 14 | M5 |  |  | 0 |  |  | 0
1284 | 119634 | 215817.808 | 345865.441 | Bogatynia | Daszyńskiego | gminna | 9 | kablowa | JGL 73633 | 1 | 265 | brak | 265 | 2 | istn. | istn. | 9 | brak | O-3 | istn. | istn. | 53 | 1 | 53 | 4000 | 1 | K | 7 | M5 |  |  | 0 |  |  | 0
1285 | 119635 | 215819.022 | 345829.686 | Bogatynia | Daszyńskiego | gminna | 9 | kablowa | JGL 73633 | 1 | 265 | brak | 265 | 2 | istn. | istn. | 9 | brak | O-3 | istn. | istn. | 31 | 1 | 31 | 4000 | 1 | K | 14 | M4 |  |  | 0 |  |  | 0
1286 | 119636 | 215816.245 | 345797.229 | Bogatynia | Daszyńskiego | gminna | 9 | kablowa | JGL 73633 | 1 | 265 | brak | 265 | 2 | istn. | istn. | 9 | brak | O-3 | istn. | istn. | 31 | 1 | 31 | 4000 | 1 | K | 14 | M4 |  |  | 0 |  |  | 0
1287 | 119639 | 215913.963 | 345293.018 | Bogatynia | Daszyńskiego | gminna | 9 | kablowa | JGL 73406 | 1 | 265 | brak | 265 | 2 | istn. | istn. | 8 | brak | O-3 | istn. | istn. | 53 | 1 | 53 | 4000 | 1 | K | 7 | M4 |  |  | 0 |  |  | 0
1288 | 119641 | 215442.73 | 346488.719 | Bogatynia | Dworska | gminna | 7 | kablowa | JGL 73422 | 1 | 165 | brak | 165 | 2 | istn. | istn. | 7 | brak | O-3 | istn. | istn. | 28 | 1 | 28 | 3000 | 1 | K | 74 | M5 |  |  | 0 |  |  | 0
1289 | 119642 | 215474.319 | 346489.934 | Bogatynia | Dworska | gminna | 7 | kablowa | JGL 73422 | 1 | 165 | brak | 165 | 2 | istn. | istn. | 7 | brak | O-3 | istn. | istn. | 28 | 1 | 28 | 3000 | 1 | K | 74 | M5 |  |  | 0 |  |  | 0
1290 | 119643 | 215502.61 | 346491.496 | Bogatynia | Dworska | gminna | 7 | kablowa | JGL 73422 | 1 | 165 | brak | 165 | 2 | istn. | istn. | 7 | brak | O-3 | istn. | istn. | 28 | 1 | 28 | 3000 | 1 | K | 74 | M5 |  |  | 0 |  |  | 0
1291 | 119644 | 215528.819 | 346491.669 | Bogatynia | Dworska | gminna | 7 | kablowa | JGL 73422 | 1 | 165 | brak | 165 | 2 | istn. | istn. | 7 | brak | O-3 | istn. | istn. | 28 | 1 | 28 | 3000 | 1 | K | 74 | M5 |  |  | 0 |  |  | 0
1292 | 119645 | 215556.937 | 346493.752 | Bogatynia | Dworska | gminna | 7 | kablowa | JGL 73422 | 1 | 165 | brak | 165 | 2 | istn. | istn. | 7 | brak | O-3 | istn. | istn. | 28 | 1 | 28 | 3000 | 1 | K | 74 | M5 |  |  | 0 |  |  | 0
1293 | 119646 | 212287.833 | 350520.76 | Bogatynia | Nowa | gminna | 8 | kablowa | JGL 73505 | 1 | 165 | brak | 165 | 2 | istn. | istn. | 8 | brak | O-3 | istn. | istn. | 28 | 1 | 28 | 4000 | 1 | K | 63 | M5 |  |  | 0 |  |  | 0
1294 | 119648 | 215275.065 | 346622.192 | Bogatynia | Turowska | gminna | 7 | kablowa | JGL 73422 | 1 | 165 | brak | 165 | 2 | istn. | istn. | 7 | brak | O-3 | istn. | istn. | 28 | 1 | 28 | 3000 | 1 | K | 73 | M5 |  |  | 0 |  |  | 0
1295 | 119649 | 215292.421 | 346594.768 | Bogatynia | Turowska | gminna | 7 | kablowa | JGL 73422 | 1 | 165 | brak | 165 | 2 | istn. | istn. | 7 | brak | O-3 | istn. | istn. | 28 | 1 | 28 | 3000 | 1 | K | 73 | M5 |  |  | 0 |  |  | 0
1296 | 119650 | 215310.993 | 346570.989 | Bogatynia | Turowska | gminna | 7 | kablowa | JGL 73422 | 1 | 165 | brak | 165 | 2 | istn. | istn. | 7 | brak | O-3 | istn. | istn. | 28 | 1 | 28 | 3000 | 1 | K | 73 | M5 |  |  | 0 |  |  | 0
1297 | 119651 | 215330.432 | 346551.55 | Bogatynia | Turowska | gminna | 7 | kablowa | JGL 73422 | 1 | 165 | brak | 165 | 2 | istn. | istn. | 7 | brak | O-3 | istn. | istn. | 28 | 1 | 28 | 3000 | 1 | K | 73 | M5 |  |  | 0 |  |  | 0
1298 | 119652 | 215348.136 | 346535.408 | Bogatynia | Turowska | gminna | 7 | kablowa | JGL 73422 | 1 | 165 | brak | 165 | 2 | istn. | istn. | 7 | brak | O-3 | istn. | istn. | 28 | 1 | 28 | 3000 | 1 | K | 73 | M5 |  |  | 0 |  |  | 0
1299 | 119653 | 215373.824 | 346517.01 | Bogatynia | Turowska | gminna | 7 | kablowa | JGL 73422 | 1 | 165 | brak | 165 | 2 | istn. | istn. | 7 | brak | O-3 | istn. | istn. | 28 | 1 | 28 | 3000 | 1 | K | 73 | M5 |  |  | 0 |  |  | 0
1300 | 119654 | 215374.692 | 346497.571 | Bogatynia | Turowska | gminna | 7 | kablowa | JGL 73422 | 1 | 165 | brak | 165 | 2 | istn. | istn. |  | brak | O-3 | istn. | istn. | 31 | 1 | 31 | 3000 | 1 | K | 59 | M5 |  |  | 0 |  |  | 0
1301 | 119655 | 215394.826 | 346478.825 | Bogatynia | Turowska | gminna | 7 | kablowa | JGL 73422 | 1 | 165 | brak | 165 | 2 | istn. | istn. |  | brak | O-3 | istn. | istn. | 31 | 1 | 31 | 3000 | 1 | K | 59 | M5 |  |  | 0 |  |  | 0
1302 | 119656 | 215399.512 | 346500.001 | Bogatynia | Turowska | gminna | 7 | kablowa | JGL 73422 | 1 | 165 | brak | 165 | 2 | istn. | istn. | 7 | brak | O-3 | istn. | istn. | 28 | 1 | 28 | 3000 | 1 | K | 73 | M5 |  |  | 0 |  |  | 0
1303 | 119657 | 215430.233 | 346470.841 | Bogatynia | Turowska | gminna | 7 | kablowa | JGL 73422 | 1 | 165 | brak | 165 | 2 | istn. | istn. | 7 | brak | O-3 | istn. | istn. | 28 | 1 | 28 | 4000 | 1 | K | 73 | M5 |  |  | 0 |  |  | 0
1304 | 119658 | 215443.771 | 346447.41 | Bogatynia | Turowska | gminna | 7 | kablowa | JGL 73422 | 1 | 165 | brak | 165 | 2 | istn. | istn. | 7 | brak | O-3 | istn. | istn. | 28 | 1 | 28 | 4000 | 1 | K | 73 | M5 |  |  | 0 |  |  | 0
1305 | 119659 | 215447.937 | 346425.367 | Bogatynia | Turowska | gminna | 7 | kablowa | JGL 73422 | 1 | 165 | brak | 165 | 2 | istn. | istn. | 7 | brak | O-3 | istn. | istn. | 28 | 1 | 28 | 4000 | 1 | K | 73 | M5 |  |  | 0 |  |  | 0
1306 | 119661 | 215479.005 | 346053.934 | Bogatynia | Nadbrzeżna | gminna | 5 | kablowa | JGL 73419 | 1 | 80 | brak | 80 | 9 | istn. | istn. | 5 | brak | O-2 | istn. | istn. | 31 | 1 | 31 | 3000 | 1 | K | 79 | M5 |  |  | 0 |  |  | 0
1307 | 119662 | 215480.915 | 346082.92 | Bogatynia | Nadbrzeżna | gminna | 5 | kablowa | JGL 73419 | 1 | 80 | brak | 80 | 9 | istn. | istn. | 5 | brak | O-2 | istn. | istn. | 31 | 1 | 31 | 3000 | 1 | K | 79 | M5 |  |  | 0 |  |  | 0
1308 | 119663 | 215485.601 | 346117.46 | Bogatynia | Nadbrzeżna | gminna | 5 | kablowa | JGL 73419 | 1 | 80 | brak | 80 | 9 | istn. | istn. | 5 | brak | O-2 | istn. | istn. | 31 | 1 | 31 | 3000 | 1 | K | 79 | M5 |  |  | 0 |  |  | 0
1309 | 119664 | 215485.08 | 346149.396 | Bogatynia | Nadbrzeżna | gminna | 5 | kablowa | JGL 73419 | 1 | 80 | brak | 80 | 9 | istn. | istn. | 5 | brak | O-2 | istn. | istn. | 31 | 1 | 31 | 3000 | 1 | K | 79 | M5 |  |  | 0 |  |  | 0
1310 | 119665 | 215479.7 | 346181.506 | Bogatynia | Nadbrzeżna | gminna | 5 | kablowa | JGL 73419 | 1 | 80 | brak | 80 | 9 | istn. | istn. | 5 | brak | O-2 | istn. | istn. | 31 | 1 | 31 | 3000 | 1 | K | 79 | M5 |  |  | 0 |  |  | 0
1311 | 119666 | 215469.98 | 346213.616 | Bogatynia | Nadbrzeżna | gminna | 5 | kablowa | JGL 73419 | 1 | 80 | brak | 80 | 9 | istn. | istn. | 5 | brak | O-2 | istn. | istn. | 31 | 1 | 31 | 3000 | 1 | K | 79 | M5 |  |  | 0 |  |  | 0
1312 | 119667 | 215478.138 | 346249.544 | Bogatynia | Nadbrzeżna | gminna | 5 | kablowa | JGL 73419 | 1 | 80 | brak | 80 | 9 | istn. | istn. | 5 | brak | O-2 | istn. | istn. | 31 | 1 | 31 | 3000 | 1 | K | 79 | M5 |  |  | 0 |  |  | 0
1313 | 119668 | 215499.66 | 346276.1 | Bogatynia | Nadbrzeżna | gminna | 5 | kablowa | JGL 73419 | 1 | 80 | brak | 80 | 9 | istn. | istn. | 5 | brak | O-2 | istn. | istn. | 31 | 1 | 31 | 3000 | 1 | K | 79 | M5 |  |  | 0 |  |  | 0
1314 | 119669 | 215523.786 | 346299.878 | Bogatynia | Nadbrzeżna | gminna | 5 | kablowa | JGL 73419 | 1 | 80 | brak | 80 | 9 | istn. | istn. | 5 | brak | O-2 | istn. | istn. | 31 | 1 | 31 | 3000 | 1 | K | 79 | M5 |  |  | 0 |  |  | 0
1315 | 119670 | 215540.274 | 346327.475 | Bogatynia | Nadbrzeżna | gminna | 5 | kablowa | JGL 73419 | 1 | 80 | brak | 80 | 9 | istn. | istn. | 5 | brak | O-2 | istn. | istn. | 31 | 1 | 31 | 3000 | 1 | K | 79 | M5 |  |  | 0 |  |  | 0
1316 | 119671 | 215540.274 | 346358.023 | Bogatynia | Nadbrzeżna | gminna | 5 | kablowa | JGL 73419 | 1 | 80 | brak | 80 | 9 | istn. | istn. | 5 | brak | O-2 | istn. | istn. | 31 | 1 | 31 | 3000 | 1 | K | 79 | M5 |  |  | 0 |  |  | 0
1317 | 119672 | 215529.166 | 346394.299 | Bogatynia | Nadbrzeżna | gminna | 5 | kablowa | JGL 73419 | 1 | 80 | brak | 80 | 9 | istn. | istn. | 5 | brak | O-2 | istn. | istn. | 31 | 1 | 31 | 3000 | 1 | K | 79 | M5 |  |  | 0 |  |  | 0
1318 | 119690 | 215650.862 | 345814.235 | Bogatynia | Biskupia | gminna | 5 | kablowa | JGL 73633 | 1 | 80 | brak | 80 | 9 | istn. | istn. | 5 | brak | O-2 | istn. | istn. | 21 | 1 | 21 | 3000 | 1 | K | 75 | M5 |  |  | 0 |  |  | 0
1319 | 119691 | 215630.279 | 345834.995 | Bogatynia | Biskupia | gminna | 5 | kablowa | JGL 73633 | 1 | 80 | brak | 80 | 9 | istn. | istn. | 5 | brak | O-2 | istn. | istn. | 21 | 1 | 21 | 3000 | 1 | K | 75 | M5 |  |  | 0 |  |  | 0
1320 | 119711 | 215620.165 | 345589.066 | Bogatynia | 1 Maja | gminna | 8 | kablowa | JGL 73427 | 1 | 265 | brak | 265 | 2 | istn. | istn. | 8 | brak | O-3 | istn. | istn. | 36 | 1 | 36 | 4000 | 1 | K | 70 | M5 |  |  | 0 |  |  | 0
1321 | 119712 | 215626.553 | 345609.826 | Bogatynia | 1 Maja | gminna | 8 | kablowa | JGL 73427 | 1 | 265 | brak | 265 | 2 | istn. | istn. | 8 | brak | O-3 | istn. | istn. | 36 | 1 | 36 | 4000 | 1 | K | 70 | M5 |  |  | 0 |  |  | 0
1322 | 119715 | 215640.393 | 345622.247 | Bogatynia | 1 Maja | gminna | 8 | kablowa | JGL 73427 | 1 | 265 | brak | 265 | 2 | istn. | istn. | 8 | brak | O-3 | istn. | istn. | 36 | 1 | 36 | 4000 | 1 | K | 70 | M5 |  |  | 0 |  |  | 0
1323 | 119716 | 215676.236 | 345616.923 | Bogatynia | Armii Krajowej skwer | gminna | 5 | kablowa | JGL 73427 | 1 | 80 | brak | 80 | 4 | S-1 | 4 | 4 | brak | O-1 | brak | brak | 31 | 1 | 31 | 3000 | 1 | K | 5 | M5 |  |  | 0 |  |  | 0
1324 | 119717 | 215702.852 | 345612.842 | Bogatynia | Armii Krajowej skwer | gminna | 5 | kablowa | JGL 73427 | 1 | 80 | brak | 80 | 4 | S-1 | 4 | 4 | brak | O-1 | brak | brak | 31 | 1 | 31 | 3000 | 1 | K | 5 | M5 |  |  | 0 |  |  | 0
1325 | 119718 | 215708.885 | 345596.163 | Bogatynia | Armii Krajowej skwer | gminna | 5 | kablowa | JGL 73427 | 1 | 80 | brak | 80 | 4 | S-1 | 4 | 4 | brak | O-1 | brak | brak | 31 | 1 | 31 | 3000 | 1 | K | 5 | M5 |  |  | 0 |  |  | 0
1326 | 119721 | 215537.302 | 345803.766 | Bogatynia | Armii Krajowej | gminna | 8 | kablowa | JGL 73427 | 1 | 165 | brak | 165 | 2 | istn. | istn. | 8 | brak | O-3 | istn. | istn. | 28 | 1 | 28 | 3000 | 1 | K | 74 | M5 |  |  | 0 |  |  | 0
1327 | 119723 | 215568.353 | 345776.263 | Bogatynia | Armii Krajowej | gminna | 8 | kablowa | JGL 73427 | 1 | 165 | brak | 165 | 2 | istn. | istn. | 8 | brak | O-2 | istn. | istn. | 31 | 1 | 31 | 4000 | 1 | K | 80 | M5 |  |  | 0 |  |  | 0
1328 | 119724 | 215580.419 | 345751.244 | Bogatynia | Armii Krajowej | gminna | 8 | kablowa | JGL 73427 | 1 | 165 | brak | 165 | 2 | istn. | istn. | 8 | brak | O-2 | istn. | istn. | 31 | 1 | 31 | 4000 | 1 | K | 80 | M5 |  |  | 0 |  |  | 0
1329 | 119725 | 215593.372 | 345734.21 | Bogatynia | Armii Krajowej | gminna | 8 | kablowa | JGL 73427 | 1 | 165 | brak | 165 | 2 | istn. | istn. | 8 | brak | O-2 | istn. | istn. | 31 | 1 | 31 | 4000 | 1 | K | 80 | M5 |  |  | 0 |  |  | 0
1330 | 119726 | 215608.632 | 345714.515 | Bogatynia | Armii Krajowej | gminna | 8 | kablowa | JGL 73427 | 1 | 165 | brak | 165 | 2 | istn. | istn. | 8 | brak | O-2 | istn. | istn. | 31 | 1 | 31 | 4000 | 1 | K | 80 | M5 |  |  | 0 |  |  | 0
1331 | 119727 | 215637.909 | 345694.287 | Bogatynia | Armii Krajowej | gminna | 8 | kablowa | JGL 73427 | 1 | 165 | brak | 165 | 2 | istn. | istn. | 8 | brak | O-2 | istn. | istn. | 31 | 1 | 31 | 4000 | 1 | K | 80 | M5 |  |  | 0 |  |  | 0
1332 | 119728 | 215643.765 | 345668.736 | Bogatynia | Armii Krajowej | gminna | 8 | kablowa | JGL 73427 | 1 | 165 | brak | 165 | 2 | istn. | istn. | 8 | brak | O-2 | istn. | istn. | 31 | 1 | 31 | 4000 | 1 | K | 80 | M5 |  |  | 0 |  |  | 0
1333 | 119729 | 215650.507 | 345643.894 | Bogatynia | Armii Krajowej | gminna | 8 | kablowa | JGL 73427 | 1 | 165 | brak | 165 | 2 | istn. | istn. | 8 | brak | O-2 | istn. | istn. | 31 | 1 | 31 | 4000 | 1 | K | 80 | M5 |  |  | 0 |  |  | 0
1334 | 119730 | 215648.733 | 345617.811 | Bogatynia | Armii Krajowej | gminna | 8 | kablowa | JGL 73427 | 1 | 165 | brak | 165 | 2 | istn. | istn. | 8 | brak | O-3 | istn. | istn. | 28 | 1 | 28 | 3000 | 1 | K | 74 | M5 |  |  | 0 |  |  | 0
1335 | 119731 | 215668.606 | 345595.986 | Bogatynia | Armii Krajowej | gminna | 8 | kablowa | JGL 73427 | 1 | 165 | brak | 165 | 2 | istn. | istn. | 8 | brak | O-3 | istn. | istn. | 28 | 1 | 28 | 3000 | 1 | K | 74 | M5 |  |  | 0 |  |  | 0
1336 | 119732 | 215682.624 | 345581.081 | Bogatynia | Armii Krajowej | gminna | 8 | kablowa | JGL 73427 | 1 | 165 | brak | 165 | 2 | istn. | istn. | 8 | brak | O-3 | istn. | istn. | 28 | 1 | 28 | 3000 | 1 | K | 74 | M5 |  |  | 0 |  |  | 0
1337 | 119733 | 215699.126 | 345563.337 | Bogatynia | Armii Krajowej | gminna | 8 | kablowa | JGL 73427 | 1 | 165 | brak | 165 | 2 | istn. | istn. | 8 | brak | O-3 | istn. | istn. | 28 | 1 | 28 | 3000 | 1 | K | 74 | M5 |  |  | 0 |  |  | 0
1338 | 119734 | 215711.901 | 345568.128 | Bogatynia | Armii Krajowej most | gminna | 1.5 | kablowa | JGL 73427 | 1 | 80 | brak | 80 | 12 | istn. | istn. | 4 | brak | Z-1 | brak | brak | 50 | 1 | 50 | 3000 | 1 | K | 81 | M5 |  |  | 0 |  |  | 0
1339 | 119735 | 215730.71 | 345562.627 | Bogatynia | Armii Krajowej most | gminna | 1.5 | kablowa | JGL 73427 | 1 | 80 | brak | 80 | 12 | istn. | istn. | 4 | brak | Z-1 | brak | brak | 50 | 1 | 50 | 3000 | 1 | K | 81 | M5 |  |  | 0 |  |  | 0
1340 | 119736 | 215708.707 | 345559.966 | Bogatynia | Armii Krajowej most | gminna | 1.5 | kablowa | JGL 73427 | 1 | 80 | brak | 80 | 12 | istn. | istn. | 4 | brak | Z-1 | brak | brak | 50 | 1 | 50 | 3000 | 1 | K | 81 | M5 |  |  | 0 |  |  | 0
1341 | 119737 | 215728.226 | 345553.046 | Bogatynia | Armii Krajowej most | gminna | 1.5 | kablowa | JGL 73427 | 1 | 80 | brak | 80 | 12 | istn. | istn. | 4 | brak | Z-1 | brak | brak | 50 | 1 | 50 | 3000 | 1 | K | 81 | M5 |  |  | 0 |  |  | 0
1342 | 119738 | 215753.067 | 345553.755 | Bogatynia | Armii Krajowej | gminna | 8 | kablowa | JGL 73427 | 1 | 165 | brak | 165 | 2 | istn. | istn. | 8 | brak | O-3 | istn. | istn. | 28 | 1 | 28 | 3000 | 1 | K | 74 | M5 |  |  | 0 |  |  | 0
1343 | 119739 | 215778.441 | 345569.192 | Bogatynia | Armii Krajowej | gminna | 8 | kablowa | JGL 73427 | 1 | 165 | brak | 165 | 2 | istn. | istn. | 8 | brak | O-3 | istn. | istn. | 28 | 1 | 28 | 3000 | 1 | K | 74 | M5 |  |  | 0 |  |  | 0
1347 | 119708 | 215641.103 | 345491.652 | Bogatynia | 1 Maja | gminna | 10.5 | napow. | JGL 73427 | 1 | 265 | brak | 265 | 6 | istn. | istn. | 8 | brak | O-3 | istn. | istn. | 36 | 1 | 36 | 4000 | 1 | K | 70 | M5 |  |  | 0 |  |  | 0
1348 | 119707 | 215646.959 | 345459.89 | Bogatynia | 1 Maja | gminna | 10.5 | napow. | JGL 73427 | 1 | 265 | brak | 265 | 6 | istn. | istn. | 8 | brak | O-3 | istn. | istn. | 36 | 1 | 36 | 4000 | 1 | K | 70 | M5 |  |  | 0 |  |  | 0
1349 | 119706 | 215656.363 | 345426.177 | Bogatynia | 1 Maja | gminna | 10.5 | napow. | JGL 73427 | 1 | 265 | brak | 265 | 6 | istn. | istn. | 8 | brak | O-3 | istn. | istn. | 36 | 1 | 36 | 4000 | 1 | K | 70 | M5 |  |  | 0 |  |  | 0
1350 | 119705 | 215668.784 | 345394.77 | Bogatynia | 1 Maja | gminna | 10.5 | napow. | JGL 73427 | 1 | 265 | brak | 265 | 6 | istn. | istn. | 8 | brak | O-3 | istn. | istn. | 36 | 1 | 36 | 4000 | 1 | K | 70 | M5 |  |  | 0 |  |  | 0
1351 | 119704 | 215677.301 | 345371.703 | Bogatynia | 1 Maja | gminna | 10.5 | napow. | JGL 73427 | 1 | 265 | brak | 265 | 6 | istn. | istn. | 8 | brak | O-3 | istn. | istn. | 36 | 1 | 36 | 4000 | 1 | K | 70 | M5 |  |  | 0 |  |  | 0
1352 | 119703 | 215685.463 | 345349.524 | Bogatynia | 1 Maja | gminna | 10.5 | napow. | JGL 73427 | 1 | 265 | brak | 265 | 6 | istn. | istn. | 8 | brak | O-3 | istn. | istn. | 36 | 1 | 36 | 4000 | 1 | K | 70 | M5 |  |  | 0 |  |  | 0
1353 | 119702 | 215694.157 | 345328.053 | Bogatynia | 1 Maja | gminna | 10.5 | napow. | JGL 73427 | 1 | 265 | brak | 265 | 6 | istn. | istn. | 8 | brak | O-3 | istn. | istn. | 36 | 1 | 36 | 4000 | 1 | K | 70 | M5 |  |  | 0 |  |  | 0
1359 | 119750 | 215225.886 | 347357.307 | Bogatynia | Al. Solidarności | powiatowa | 10 | kablowa | JGL 73603 | 1 | 165 | brak | 165 | 2 | istn. | istn. | 10 | brak | O-3 | istn. | istn. | 53 | 1 | 53 | 4000 | 1 | K | 10 | M4 |  |  | 0 |  |  | 0
1360 | 119751 | 215240.18 | 347333.773 | Bogatynia | Al. Solidarności | powiatowa | 10 | kablowa | JGL 73603 | 1 | 165 | brak | 165 | 2 | istn. | istn. | 10 | brak | O-3 | istn. | istn. | 53 | 1 | 53 | 4000 | 1 | K | 10 | M4 |  |  | 0 |  |  | 0
1361 | 119753 | 215259.356 | 347284.265 | Bogatynia | Zgorzelecka | powiatowa | 10 | kablowa | JGL 73603 | 1 | 165 | brak | 165 | 2 | istn. | istn. | 10 | brak | O-3 | istn. | istn. | 53 | 1 | 53 | 4000 | 1 | K | 10 | M4 |  |  | 0 |  |  | 0
1362 | 119756 | 215313.919 | 347273.98 | Bogatynia | Al. Solidarności | gminna | 10 | kablowa | JGL 73603 | 1 | 165 | brak | 165 | 2 | istn. | istn. | 10 | brak | O-3 | istn. | istn. | 53 | 1 | 53 | 4000 | 1 | K | 10 | M4 |  |  | 0 |  |  | 0
1363 | 119757 | 215336.93 | 347255.153 | Bogatynia | Al. Solidarności | gminna | 10 | kablowa | JGL 73603 | 1 | 165 | brak | 165 | 2 | istn. | istn. | 10 | brak | O-3 | istn. | istn. | 53 | 1 | 53 | 4000 | 1 | K | 10 | M4 |  |  | 0 |  |  | 0
1364 | 119758 | 215359.243 | 347235.803 | Bogatynia | Al. Solidarności | gminna | 10 | kablowa | JGL 73603 | 1 | 165 | brak | 165 | 2 | istn. | istn. | 10 | brak | O-3 | istn. | istn. | 53 | 1 | 53 | 4000 | 1 | K | 10 | M4 |  |  | 0 |  |  | 0
1365 | 119759 | 215380.336 | 347215.93 | Bogatynia | Al. Solidarności | gminna | 10 | kablowa | JGL 73603 | 1 | 165 | brak | 165 | 2 | istn. | istn. | 10 | brak | O-3 | istn. | istn. | 53 | 1 | 53 | 4000 | 1 | K | 10 | M4 |  |  | 0 |  |  | 0
1366 | 119760 | 215402.127 | 347195.883 | Bogatynia | Al. Solidarności | gminna | 10 | kablowa | JGL 73603 | 1 | 165 | brak | 165 | 2 | istn. | istn. | 10 | brak | O-3 | istn. | istn. | 53 | 1 | 53 | 4000 | 1 | K | 10 | M4 |  |  | 0 |  |  | 0
1367 | 119761 | 215423.569 | 347175.139 | Bogatynia | Al. Solidarności | gminna | 10 | kablowa | JGL 73603 | 1 | 165 | brak | 165 | 2 | istn. | istn. | 10 | brak | O-3 | istn. | istn. | 53 | 1 | 53 | 4000 | 1 | K | 10 | M4 |  |  | 0 |  |  | 0
1368 | 119762 | 215444.487 | 347154.568 | Bogatynia | Al. Solidarności | gminna | 10 | kablowa | JGL 73603 | 1 | 165 | brak | 165 | 2 | istn. | istn. | 10 | brak | O-3 | istn. | istn. | 53 | 1 | 53 | 4000 | 1 | K | 10 | M4 |  |  | 0 |  |  | 0
1369 | 119763 | 215465.929 | 347133.301 | Bogatynia | Al. Solidarności | gminna | 10 | kablowa | JGL 73603 | 1 | 165 | brak | 165 | 2 | istn. | istn. | 10 | brak | O-3 | istn. | istn. | 53 | 1 | 53 | 4000 | 1 | K | 10 | M4 |  |  | 0 |  |  | 0
1370 | 119764 | 215487.197 | 347112.208 | Bogatynia | Al. Solidarności | gminna | 10 | kablowa | JGL 73603 | 1 | 165 | brak | 165 | 2 | istn. | istn. | 10 | brak | O-3 | istn. | istn. | 53 | 1 | 53 | 4000 | 1 | K | 10 | M4 |  |  | 0 |  |  | 0
1371 | 119765 | 215507.941 | 347090.243 | Bogatynia | Al. Solidarności | gminna | 10 | kablowa | JGL 73603 | 1 | 165 | brak | 165 | 2 | istn. | istn. | 10 | brak | O-3 | istn. | istn. | 53 | 1 | 53 | 4000 | 1 | K | 10 | M4 |  |  | 0 |  |  | 0
1372 | 119766 | 215528.337 | 347069.498 | Bogatynia | Al. Solidarności | gminna | 10 | kablowa | JGL 73603 | 1 | 165 | brak | 165 | 2 | istn. | istn. | 10 | brak | O-3 | istn. | istn. | 53 | 1 | 53 | 4000 | 1 | K | 10 | M4 |  |  | 0 |  |  | 0
1373 | 119767 | 215548.559 | 347048.231 | Bogatynia | Al. Solidarności | gminna | 10 | kablowa | JGL 73603 | 1 | 165 | brak | 165 | 2 | istn. | istn. | 10 | brak | O-3 | istn. | istn. | 53 | 1 | 53 | 4000 | 1 | K | 10 | M4 |  |  | 0 |  |  | 0
1374 | 119768 | 215568.955 | 347027.486 | Bogatynia | Al. Solidarności | gminna | 10 | kablowa | JGL 73603 | 1 | 165 | brak | 165 | 2 | istn. | istn. | 10 | brak | O-3 | istn. | istn. | 53 | 1 | 53 | 4000 | 1 | K | 10 | M4 |  |  | 0 |  |  | 0
1375 | 119769 | 215602.773 | 347025.918 | Bogatynia | A. Solidarności bok | powiatowa | 10 | kablowa | JGL 73603 | 1 | 165 | brak | 165 | 2 | istn. | istn. | 10 | brak | O-3 | istn. | istn. | 53 | 1 | 53 | 4000 | 1 | K | 10 | M4 |  |  | 0 |  |  | 0
1376 | 119770 | 215625.087 | 347042.478 | Bogatynia | A. Solidarności bok | powiatowa | 10 | kablowa | JGL 73603 | 1 | 165 | brak | 165 | 2 | istn. | istn. | 10 | brak | O-3 | istn. | istn. | 53 | 1 | 53 | 4000 | 1 | K | 10 | M4 |  |  | 0 |  |  | 0
1377 | 119771 | 215589.176 | 347006.742 | Bogatynia | Al. Solidarności | gminna | 10 | kablowa | JGL 73603 | 1 | 165 | brak | 165 | 2 | istn. | istn. | 10 | brak | O-3 | istn. | istn. | 53 | 1 | 53 | 4000 | 1 | K | 10 | M4 |  |  | 0 |  |  | 0
1378 | 119772 | 215609.572 | 346986.172 | Bogatynia | Al. Solidarności | gminna | 10 | kablowa | JGL 73603 | 1 | 165 | brak | 165 | 2 | istn. | istn. | 10 | brak | O-3 | istn. | istn. | 53 | 1 | 53 | 4000 | 1 | K | 10 | M4 |  |  | 0 |  |  | 0
1379 | 119773 | 215629.968 | 346965.776 | Bogatynia | Al. Solidarności | gminna | 10 | kablowa | JGL 73603 | 1 | 165 | brak | 165 | 2 | istn. | istn. | 10 | brak | O-3 | istn. | istn. | 53 | 1 | 53 | 4000 | 1 | K | 10 | M4 |  |  | 0 |  |  | 0
1380 | 119774 | 215650.189 | 346944.857 | Bogatynia | Al. Solidarności | gminna | 10 | kablowa | JGL 73603 | 1 | 165 | brak | 165 | 2 | istn. | istn. | 10 | brak | O-3 | istn. | istn. | 53 | 1 | 53 | 4000 | 1 | K | 10 | M4 |  |  | 0 |  |  | 0
1381 | 119775 | 215670.934 | 346923.415 | Bogatynia | Al. Solidarności | gminna | 10 | kablowa | JGL 73603 | 1 | 165 | brak | 165 | 2 | istn. | istn. | 10 | brak | O-3 | istn. | istn. | 53 | 1 | 53 | 4000 | 1 | K | 10 | M4 |  |  | 0 |  |  | 0
1382 | 119776 | 215692.376 | 346901.45 | Bogatynia | Al. Solidarności | gminna | 10 | kablowa | JGL 73603 | 1 | 165 | brak | 165 | 2 | istn. | istn. | 10 | brak | O-3 | istn. | istn. | 53 | 1 | 53 | 4000 | 1 | K | 10 | M4 |  |  | 0 |  |  | 0
1383 | 119777 | 215713.295 | 346879.834 | Bogatynia | Al. Solidarności | gminna | 10 | kablowa | JGL 73603 | 1 | 165 | brak | 165 | 2 | istn. | istn. | 10 | brak | O-3 | istn. | istn. | 53 | 1 | 53 | 4000 | 1 | K | 10 | M4 |  |  | 0 |  |  | 0
1384 | 119778 | 215732.993 | 346859.264 | Bogatynia | Al. Solidarności | gminna | 10 | kablowa | JGL 73603 | 1 | 165 | brak | 165 | 2 | istn. | istn. | 10 | brak | O-3 | istn. | istn. | 53 | 1 | 53 | 4000 | 1 | K | 10 | M4 |  |  | 0 |  |  | 0
1385 | 119779 | 215768.207 | 346793.021 | Bogatynia | A. Solidarności bok | powiatowa | 10 | kablowa | JGL 73603 | 1 | 165 | brak | 165 | 2 | istn. | istn. | 10 | brak | O-3 | istn. | istn. | 53 | 1 | 53 | 4000 | 1 | K | 10 | M4 |  |  | 0 |  |  | 0
1386 | 119780 | 215790.52 | 346798.948 | Bogatynia | Al. Solidarności | gminna | 10 | kablowa | JGL 73603 | 1 | 165 | brak | 165 | 2 | istn. | istn. | 10 | brak | O-3 | istn. | istn. | 53 | 1 | 53 | 4000 | 1 | K | 10 | M4 |  |  | 0 |  |  | 0
1387 | 119781 | 215815.448 | 346774.717 | Bogatynia | Al. Solidarności | gminna | 10 | kablowa | JGL 73603 | 1 | 165 | brak | 165 | 2 | istn. | istn. | 10 | brak | O-3 | istn. | istn. | 53 | 1 | 53 | 4000 | 1 | K | 10 | M4 |  |  | 0 |  |  | 0
1388 | 119785 | 215898.601 | 346689.473 | Bogatynia | Al. Solidarności | gminna | 10 | kablowa | JGL 73603 | 1 | 165 | brak | 165 | 2 | istn. | istn. | 10 | brak | O-3 | istn. | istn. | 53 | 1 | 53 | 4000 | 1 | K | 10 | M4 |  |  | 0 |  |  | 0
1389 | 119786 | 215917.602 | 346669.426 | Bogatynia | Al. Solidarności | gminna | 10 | kablowa | JGL 73603 | 1 | 165 | brak | 165 | 2 | istn. | istn. | 10 | brak | O-3 | istn. | istn. | 53 | 1 | 53 | 4000 | 1 | K | 10 | M4 |  |  | 0 |  |  | 0
1390 | 119787 | 215937.475 | 346649.553 | Bogatynia | Al. Solidarności | gminna | 10 | kablowa | JGL 73603 | 1 | 165 | brak | 165 | 2 | istn. | istn. | 10 | brak | O-3 | istn. | istn. | 53 | 1 | 53 | 4000 | 1 | K | 10 | M4 |  |  | 0 |  |  | 0
1391 | 119788 | 215957.522 | 346628.808 | Bogatynia | Al. Solidarności | gminna | 10 | kablowa | JGL 73603 | 1 | 165 | brak | 165 | 2 | istn. | istn. | 10 | brak | O-3 | istn. | istn. | 53 | 1 | 53 | 4000 | 1 | K | 10 | M4 |  |  | 0 |  |  | 0
1392 | 119789 | 215978.615 | 346606.843 | Bogatynia | Al. Solidarności | gminna | 10 | kablowa | JGL 73603 | 1 | 165 | brak | 165 | 2 | istn. | istn. | 10 | brak | O-3 | istn. | istn. | 53 | 1 | 53 | 4000 | 1 | K | 10 | M4 |  |  | 0 |  |  | 0
1393 | 119790 | 216001.452 | 346582.438 | Bogatynia | Al. Solidarności | gminna | 10 | kablowa | JGL 73603 | 1 | 165 | brak | 165 | 2 | istn. | istn. | 10 | brak | O-3 | istn. | istn. | 53 | 1 | 53 | 4000 | 1 | K | 10 | M4 |  |  | 0 |  |  | 0
1394 | 119791 | 216020.976 | 346560.822 | Bogatynia | Al. Solidarności | gminna | 10 | kablowa | JGL 73603 | 1 | 165 | brak | 165 | 2 | istn. | istn. | 10 | brak | O-3 | istn. | istn. | 53 | 1 | 53 | 4000 | 1 | K | 10 | M4 |  |  | 0 |  |  | 0
1395 | 119792 | 216038.06 | 346543.041 | Bogatynia | Al. Solidarności | gminna | 10 | kablowa | JGL 73603 | 1 | 165 | brak | 165 | 2 | istn. | istn. | 10 | brak | O-3 | istn. | istn. | 53 | 1 | 53 | 4000 | 1 | K | 10 | M4 |  |  | 0 |  |  | 0
1396 | 119793 | 216056.189 | 346522.645 | Bogatynia | Al. Solidarności | gminna | 10 | kablowa | JGL 73603 | 1 | 165 | brak | 165 | 2 | istn. | istn. | 10 | brak | O-3 | istn. | istn. | 53 | 1 | 53 | 4000 | 1 | K | 10 | M4 |  |  | 0 |  |  | 0
1397 | 119794 | 216041.198 | 346498.763 | Bogatynia | Kurzańska | powiatowa | 10 | kablowa | JGL 73603 | 1 | 165 | brak | 165 | 2 | istn. | istn. | 10 | brak | O-3 | istn. | istn. | 53 | 4 | 212 | 4000 | 4 | K | 10 | M4 |  |  | 0 |  |  | 0
1398 | 119795 | 212038.725 | 350234.171 | Bogatynia | Nowa | gminna | 8 | kablowa | JGL 73503 | 1 | 165 | brak | 165 | 2 | istn. | istn. | 8 | brak | O-3 | istn. | istn. | 28 | 1 | 28 | 4000 | 1 | K | 63 | M5 |  |  | 0 |  |  | 0
1399 | 119796 | 212057.726 | 350258.577 | Bogatynia | Nowa | gminna | 8 | kablowa | JGL 73503 | 1 | 165 | brak | 165 | 2 | istn. | istn. | 8 | brak | O-3 | istn. | istn. | 28 | 1 | 28 | 4000 | 1 | K | 63 | M5 |  |  | 0 |  |  | 0
1400 | 119797 | 212083.875 | 350273.917 | Bogatynia | Nowa | gminna | 8 | kablowa | JGL 73503 | 1 | 165 | brak | 165 | 2 | istn. | istn. | 8 | brak | O-3 | istn. | istn. | 28 | 1 | 28 | 4000 | 1 | K | 63 | M5 |  |  | 0 |  |  | 0
1401 | 119798 | 212109.326 | 350289.083 | Bogatynia | Nowa | gminna | 8 | kablowa | JGL 73503 | 1 | 165 | brak | 165 | 2 | istn. | istn. | 8 | brak | O-3 | istn. | istn. | 28 | 1 | 28 | 4000 | 1 | K | 63 | M5 |  |  | 0 |  |  | 0
1402 | 119799 | 212132.511 | 350302.855 | Bogatynia | Nowa | gminna | 8 | kablowa | JGL 73503 | 1 | 165 | brak | 165 | 2 | istn. | istn. | 8 | brak | O-3 | istn. | istn. | 28 | 1 | 28 | 4000 | 1 | K | 63 | M5 |  |  | 0 |  |  | 0
1403 | 119800 | 212157.962 | 350318.718 | Bogatynia | Nowa | gminna | 8 | kablowa | JGL 73503 | 1 | 165 | brak | 165 | 2 | istn. | istn. | 8 | brak | O-3 | istn. | istn. | 28 | 1 | 28 | 4000 | 1 | K | 63 | M5 |  |  | 0 |  |  | 0
1404 | 119801 | 212202.415 | 350355.152 | Bogatynia | Nowa | gminna | 8 | kablowa | JGL 73505 | 1 | 165 | brak | 165 | 2 | istn. | istn. | 8 | brak | O-3 | istn. | istn. | 28 | 1 | 28 | 4000 | 1 | K | 63 | M5 |  |  | 0 |  |  | 0
1405 | 119802 | 212228.912 | 350378.511 | Bogatynia | Nowa | gminna | 8 | kablowa | JGL 73505 | 1 | 165 | brak | 165 | 2 | istn. | istn. | 8 | brak | O-3 | istn. | istn. | 28 | 1 | 28 | 4000 | 1 | K | 63 | M5 |  |  | 0 |  |  | 0
1406 | 119803 | 212293.063 | 350546.211 | Bogatynia | Nowa | gminna | 8 | kablowa | JGL 73505 | 1 | 165 | brak | 165 | 2 | istn. | istn. | 8 | brak | O-3 | istn. | istn. | 28 | 1 | 28 | 4000 | 1 | K | 63 | M5 |  |  | 0 |  |  | 0
1407 | 119804 | 212300.908 | 350581.076 | Bogatynia | Nowa | gminna | 8 | kablowa | JGL 73505 | 1 | 165 | brak | 165 | 2 | istn. | istn. | 8 | brak | O-3 | istn. | istn. | 28 | 1 | 28 | 4000 | 1 | K | 63 | M5 |  |  | 0 |  |  | 0
1408 | 119805 | 212308.055 | 350621.519 | Bogatynia | Nowa | gminna | 8 | kablowa | JGL 73505 | 1 | 165 | brak | 165 | 2 | istn. | istn. | 8 | brak | O-3 | istn. | istn. | 28 | 1 | 28 | 4000 | 1 | K | 63 | M5 |  |  | 0 |  |  | 0
1409 | 119806 | 212301.082 | 350650.979 | Bogatynia | Nowa | gminna | 8 | kablowa | JGL 73505 | 1 | 165 | brak | 165 | 2 | istn. | istn. | 8 | brak | O-3 | istn. | istn. | 28 | 1 | 28 | 3000 | 1 | K | 63 | M5 |  |  | 0 |  |  | 0
1410 | 119807 | 212291.843 | 350682.706 | Bogatynia | Nowa | gminna | 8 | kablowa | JGL 73505 | 1 | 165 | brak | 165 | 2 | istn. | istn. | 8 | brak | O-3 | istn. | istn. | 28 | 1 | 28 | 3000 | 1 | K | 63 | M5 |  |  | 0 |  |  | 0
1411 | 119808 | 212288.705 | 350713.562 | Bogatynia | Nowa | gminna | 8 | kablowa | JGL 73505 | 1 | 165 | brak | 165 | 2 | istn. | istn. | 8 | brak | O-3 | istn. | istn. | 28 | 1 | 28 | 3000 | 1 | K | 63 | M5 |  |  | 0 |  |  | 0
1412 | 119809 | 212289.577 | 350756.62 | Bogatynia | Nowa | gminna | 8 | kablowa | JGL 73505 | 1 | 165 | brak | 165 | 2 | istn. | istn. | 8 | brak | O-3 | istn. | istn. | 28 | 1 | 28 | 3000 | 1 | K | 63 | M5 |  |  | 0 |  |  | 0
1413 | 119810 | 212298.99 | 350789.392 | Bogatynia | Nowa | gminna | 8 | kablowa | JGL 73505 | 1 | 165 | brak | 165 | 2 | istn. | istn. | 8 | brak | O-3 | istn. | istn. | 28 | 1 | 28 | 3000 | 1 | K | 63 | M5 |  |  | 0 |  |  | 0
1414 | 119811 | 211682.944 | 350468.958 | Bogatynia | Słoneczna | gminna | 8 | kablowa | JGL 73505 | 1 | 165 | brak | 165 | 2 | istn. | istn. | 8 | brak | O-3 | istn. | istn. | 31 | 1 | 31 | 3000 | 1 | K | 62 | M5 |  |  | 0 |  |  | 0
1415 | 119812 | 211674.324 | 350497.743 | Bogatynia | Słoneczna | gminna | 8 | kablowa | JGL 73505 | 1 | 165 | brak | 165 | 2 | istn. | istn. | 8 | brak | O-3 | istn. | istn. | 31 | 1 | 31 | 3000 | 1 | K | 62 | M5 |  |  | 0 |  |  | 0
1416 | 119813 | 211668.937 | 350527.605 | Bogatynia | Słoneczna | gminna | 8 | kablowa | JGL 73505 | 1 | 165 | brak | 165 | 2 | istn. | istn. | 8 | brak | O-3 | istn. | istn. | 31 | 1 | 31 | 3000 | 1 | K | 62 | M5 |  |  | 0 |  |  | 0
1417 | 119814 | 211667.244 | 350557.775 | Bogatynia | Słoneczna | gminna | 8 | kablowa | JGL 73505 | 1 | 165 | brak | 165 | 2 | istn. | istn. | 8 | brak | O-3 | istn. | istn. | 31 | 1 | 31 | 3000 | 1 | K | 62 | M5 |  |  | 0 |  |  | 0
1418 | 119816 | 211715.731 | 350617.808 | Bogatynia | Słoneczna | gminna | 8 | kablowa | JGL 73505 | 1 | 165 | brak | 165 | 2 | istn. | istn. | 8 | brak | O-3 | istn. | istn. | 31 | 1 | 31 | 3000 | 1 | K | 62 | M5 |  |  | 0 |  |  | 0
1419 | 119862 | 217518.023 | 344150.782 | Bogatynia | Główna | gminna | 8 | kablowa | JGL 73627 | 1 | 165 | brak | 165 | 2 | istn. | istn. | 8 | brak | O-3 | istn. | istn. | 22 | 1 | 22 | 4000 | 1 | K | 53 | M5 |  |  | 0 |  |  | 0
1420 | 119863 | 217495.093 | 344185.688 | Bogatynia | Główna | gminna | 7 | kablowa | JGL 73627 | 1 | 165 | brak | 165 | 2 | istn. | istn. | 7 | brak | O-3 | istn. | istn. | 22 | 1 | 22 | 4000 | 1 | K | 53 | M5 |  |  | 0 |  |  | 0
1421 | 119864 | 216312.821 | 345299.428 | Bogatynia | osiedle | gminna | 4.5 | kablowa | JGL 73411 | 1 | 80 | brak | 80 | 4 | S-2 | 4.5 | 4.5 | brak | O-1 | brak | brak | 21 | 1 | 21 | 3000 | 1 | N | 35 | P5 |  |  | 0 |  |  | 0
1422 | 119865 | 216744.327 | 345234.095 | Bogatynia | Różyckiegoo | gminna | 4.5 | kablowa | JGL 73634 | 1 | 80 | brak | 80 | 3 | S-3 | 6 | 7 | brak | O-3 | 1 | W-1 | 28 | 1 | 28 | 3000 | 1 | K | 73 | M5 |  |  | 0 |  |  | 0
1423 | 119866 | 216748.239 | 345255.025 | Bogatynia | Różyckiegoo | gminna | 4.5 | kablowa | JGL 73634 | 1 | 80 | brak | 80 | 3 | S-3 | 6 | 7 | brak | O-3 | 1 | W-1 | 28 | 1 | 28 | 3000 | 1 | K | 73 | M5 |  |  | 0 |  |  | 0
1424 | 119867 | 216753.912 | 345285.54 | Bogatynia | Różyckiegoo | gminna | 4.5 | kablowa | JGL 73634 | 1 | 80 | brak | 80 | 3 | S-3 | 6 | 7 | brak | O-3 | 1 | W-1 | 28 | 1 | 28 | 3000 | 1 | K | 73 | M5 |  |  | 0 |  |  | 0
1425 | 119868 | 216759.193 | 345313.707 | Bogatynia | Różyckiegoo | gminna | 4.5 | kablowa | JGL 73634 | 1 | 80 | brak | 80 | 3 | S-3 | 6 | 7 | brak | O-3 | 1 | W-1 | 28 | 1 | 28 | 3000 | 1 | K | 73 | M5 |  |  | 0 |  |  | 0
1426 | 119869 | 216764.67 | 345334.637 | Bogatynia | Różyckiegoo | gminna | 4.5 | kablowa | JGL 73634 | 1 | 80 | brak | 80 | 1 | S-3 | 6 | 7 | brak | O-3 | 1 | W-1 | 28 | 1 | 28 | 3000 | 1 | K | 73 | M5 |  |  | 0 |  |  | 0
1434 | 119877 | 216870.671 | 345200.081 | Bogatynia | Matejki | gminna | 9 | kablowa | JGL 73634 | 1 | 165 | brak | 165 | 2 | istn. | istn. | 9 | brak | O-3 | istn. | istn. | 49 | 1 | 49 | 4000 | 1 | K | 16 | M4 |  |  | 0 |  |  | 0
1435 | 119878 | 216852.05 | 345181.483 | Bogatynia | Matejki | gminna | 9 | kablowa | JGL 73634 | 1 | 165 | brak | 165 | 2 | istn. | istn. | 9 | brak | O-3 | istn. | istn. | 49 | 1 | 49 | 4000 | 1 | K | 16 | M4 |  |  | 0 |  |  | 0
1436 | 119879 | 216765.029 | 345152.541 | Bogatynia | Matejki | gminna | 9 | kablowa | JGL 73634 | 1 | 165 | brak | 165 | 2 | istn. | istn. | 9 | brak | O-3 | istn. | istn. | 49 | 1 | 49 | 4000 | 1 | K | 16 | M4 |  |  | 0 |  |  | 0
1437 | 119880 | 216733.755 | 345149.433 | Bogatynia | Matejki | gminna | 9 | kablowa | JGL 73634 | 1 | 165 | brak | 165 | 2 | istn. | istn. | 9 | brak | O-3 | istn. | istn. | 49 | 1 | 49 | 4000 | 1 | K | 16 | M4 |  |  | 0 |  |  | 0
1438 | 119881 | 216700.928 | 345137.778 | Bogatynia | Matejki | gminna | 9 | kablowa | JGL 73634 | 1 | 165 | brak | 165 | 2 | istn. | istn. | 9 | brak | O-3 | istn. | istn. | 49 | 1 | 49 | 4000 | 1 | K | 16 | M4 |  |  | 0 |  |  | 0
1439 | 119882 | 217296.313 | 344443.46 | Bogatynia | ścieżka | gminna | 6 | kablowa | JGL 73617 | 1 | 165 | brak | 165 | 2 | istn. | istn. | 6 | brak | O-3 | istn. | istn. | 28 | 1 | 28 | 3000 | 1 | K | 57 | M5 |  |  | 0 |  |  | 0
1440 | 119883 | 217253.397 | 344460.41 | Bogatynia | ścieżka | gminna | 6 | kablowa | JGL 73617 | 1 | 165 | brak | 165 | 2 | istn. | istn. | 6 | brak | O-2 | istn. | istn. | 31 | 1 | 31 | 3000 | 1 | N | 84 | P5 |  |  | 0 |  |  | 0
1441 | 119884 | 217229.958 | 344475.059 | Bogatynia | ścieżka | gminna | 6 | kablowa | JGL 73617 | 1 | 165 | brak | 165 | 2 | istn. | istn. | 6 | brak | O-2 | istn. | istn. | 31 | 1 | 31 | 3000 | 1 | N | 84 | P5 |  |  | 0 |  |  | 0
1442 | 119885 | 217202.211 | 344491.776 | Bogatynia | ścieżka | gminna | 6 | kablowa | JGL 73617 | 1 | 165 | brak | 165 | 2 | istn. | istn. | 6 | brak | O-2 | istn. | istn. | 31 | 1 | 31 | 3000 | 1 | N | 84 | P5 |  |  | 0 |  |  | 0
1443 | 119886 | 217177.222 | 344505.908 | Bogatynia | ścieżka | gminna | 6 | kablowa | JGL 73617 | 1 | 165 | brak | 165 | 2 | istn. | istn. | 6 | brak | O-2 | istn. | istn. | 31 | 1 | 31 | 3000 | 1 | N | 84 | P5 |  |  | 0 |  |  | 0
1444 | 119887 | 217150.337 | 344517.972 | Bogatynia | ścieżka | gminna | 6 | kablowa | JGL 73617 | 1 | 165 | brak | 165 | 2 | istn. | istn. | 6 | brak | O-2 | istn. | istn. | 31 | 1 | 31 | 3000 | 1 | N | 84 | P5 |  |  | 0 |  |  | 0
1445 | 119888 | 217122.677 | 344526.589 | Bogatynia | ścieżka | gminna | 6 | kablowa | JGL 73617 | 1 | 165 | brak | 165 | 2 | istn. | istn. | 6 | brak | O-2 | istn. | istn. | 31 | 1 | 31 | 3000 | 1 | N | 84 | P5 |  |  | 0 |  |  | 0
1446 | 119889 | 217093.896 | 344533.999 | Bogatynia | ścieżka | gminna | 6 | kablowa | JGL 73617 | 1 | 165 | brak | 165 | 2 | istn. | istn. | 6 | brak | O-2 | istn. | istn. | 31 | 1 | 31 | 3000 | 1 | N | 84 | P5 |  |  | 0 |  |  | 0
1447 | 119892 | 217016.86 | 344550.027 | Bogatynia | ścieżka | gminna | 6 | kablowa | JGL 73617 | 1 | 165 | brak | 165 | 2 | istn. | istn. | 6 | brak | O-2 | istn. | istn. | 31 | 1 | 31 | 3000 | 1 | N | 84 | P5 |  |  | 0 |  |  | 0
1448 | 119893 | 215986.825 | 345252.533 | Bogatynia | Żołnierzy II Armii | gminna | 8 | kablowa | JGL 73407 | 1 | 265 | brak | 265 | 2 | istn. | istn. | 8 | brak | O-3 | istn. | istn. | 42 | 1 | 42 | 4000 | 1 | K | 17 | M4 |  |  | 0 |  |  | 0
1449 | 119894 | 215969.918 | 345267.151 | Bogatynia | Żołnierzy II Armii | gminna | 8 | kablowa | JGL 73407 | 1 | 265 | brak | 265 | 2 | istn. | istn. | 8 | brak | O-3 | istn. | istn. | 42 | 1 | 42 | 4000 | 1 | K | 17 | M4 |  |  | 0 |  |  | 0
1450 | 119895 | 215949.664 | 345284.939 | Bogatynia | Żołnierzy II Armii | gminna | 8 | kablowa | JGL 73407 | 1 | 265 | brak | 265 | 2 | istn. | istn. | 8 | brak | O-3 | istn. | istn. | 42 | 1 | 42 | 4000 | 1 | K | 17 | M4 |  |  | 0 |  |  | 0
1451 | 119898 | 215740.647 | 345270.492 | Bogatynia | Kościuszki | gminna | 8 | kablowa | JGL 73401 | 1 | 165 | brak | 165 | 2 | istn. | istn. | 8 | brak | O-3 | istn. | istn. | 31 | 1 | 31 | 4000 | 1 | K | 69 | M5 |  |  | 0 |  |  | 0
1452 | 119899 | 215773.675 | 345240.274 | Bogatynia | Kościuszki | gminna | 8 | kablowa | JGL 73401 | 1 | 165 | brak | 165 | 2 | istn. | istn. | 8 | brak | O-3 | istn. | istn. | 31 | 1 | 31 | 4000 | 1 | K | 69 | M5 |  |  | 0 |  |  | 0
1453 | 119900 | 215791.771 | 345219.544 | Bogatynia | Kościuszki | gminna | 8 | kablowa | JGL 73401 | 1 | 165 | brak | 165 | 2 | istn. | istn. | 8 | brak | O-3 | istn. | istn. | 31 | 1 | 31 | 4000 | 1 | K | 69 | M5 |  |  | 0 |  |  | 0
1454 | 119901 | 215815.137 | 345191.786 | Bogatynia | Kościuszki | gminna | 8 | kablowa | JGL 73401 | 1 | 165 | brak | 165 | 2 | istn. | istn. | 8 | brak | O-2 | istn. | istn. | 31 | 1 | 31 | 4000 | 1 | K | 61 | M5 |  |  | 0 |  |  | 0
1455 | 119902 | 215818.299 | 345156.298 | Bogatynia | Kościuszki | gminna | 8 | kablowa | JGL 73401 | 1 | 165 | brak | 165 | 2 | istn. | istn. | 8 | brak | O-3 | istn. | istn. | 31 | 1 | 31 | 4000 | 1 | K | 69 | M5 |  |  | 0 |  |  | 0
1456 | 119903 | 215831.124 | 345124.499 | Bogatynia | Kościuszki | gminna | 8 | kablowa | JGL 73401 | 1 | 165 | brak | 165 | 2 | istn. | istn. | 8 | brak | O-3 | istn. | istn. | 31 | 1 | 31 | 4000 | 1 | K | 69 | M5 |  |  | 0 |  |  | 0
1457 | 119904 | 215842.543 | 345092.876 | Bogatynia | Kościuszki | gminna | 8 | kablowa | JGL 73401 | 1 | 165 | brak | 165 | 2 | istn. | istn. | 8 | brak | O-2 | istn. | istn. | 31 | 1 | 31 | 3000 | 1 | K | 61 | M5 |  |  | 0 |  |  | 0
1458 | 119905 | 215865.382 | 345090.943 | Bogatynia | Kościuszki | gminna | 8 | kablowa | JGL 73401 | 1 | 165 | brak | 165 | 2 | istn. | istn. | 8 | brak | O-2 | istn. | istn. | 31 | 1 | 31 | 3000 | 1 | K | 61 | M5 |  |  | 0 |  |  | 0
1459 | 119906 | 215849.746 | 345115.539 | Bogatynia | Kościuszki | gminna | 8 | kablowa | JGL 73401 | 1 | 165 | brak | 165 | 2 | istn. | istn. | 8 | brak | O-2 | istn. | istn. | 31 | 1 | 31 | 4000 | 1 | K | 61 | M5 |  |  | 0 |  |  | 0
1460 | 119907 | 215894.019 | 345114.485 | Bogatynia | Kościuszki | gminna | 8 | kablowa | JGL 73401 | 1 | 165 | brak | 165 | 2 | istn. | istn. | 8 | brak | O-2 | istn. | istn. | 31 | 1 | 31 | 4000 | 1 | K | 61 | M5 |  |  | 0 |  |  | 0
1461 | 119909 | 215942.683 | 345112.904 | Bogatynia | Kościuszki | gminna | 8 | kablowa | JGL 73401 | 1 | 165 | brak | 165 | 2 | istn. | istn. | 8 | brak | O-2 | istn. | istn. | 31 | 1 | 31 | 4000 | 1 | K | 61 | M5 |  |  | 0 |  |  | 0
1462 | 119910 | 215963.941 | 345105.876 | Bogatynia | Kościuszki | gminna | 8 | kablowa | JGL 73401 | 1 | 165 | brak | 165 | 2 | istn. | istn. | 8 | brak | O-2 | istn. | istn. | 31 | 1 | 31 | 4000 | 1 | K | 61 | M5 |  |  | 0 |  |  | 0
1463 | 119911 | 215982.387 | 345089.889 | Bogatynia | Kościuszki | gminna | 8 | kablowa | JGL 73401 | 1 | 165 | brak | 165 | 2 | istn. | istn. | 8 | brak | O-2 | istn. | istn. | 31 | 1 | 31 | 4000 | 1 | K | 61 | M5 |  |  | 0 |  |  | 0
1464 | 119912 | 216001.185 | 345068.983 | Bogatynia | Kościuszki | gminna | 8 | kablowa | JGL 73401 | 1 | 165 | brak | 165 | 2 | istn. | istn. | 8 | brak | O-2 | istn. | istn. | 31 | 1 | 31 | 4000 | 1 | K | 61 | M5 |  |  | 0 |  |  | 0
1465 | 119913 | 216018.227 | 345045.09 | Bogatynia | Kościuszki | gminna | 8 | kablowa | JGL 73401 | 1 | 165 | brak | 165 | 2 | istn. | istn. | 8 | brak | O-2 | istn. | istn. | 31 | 1 | 31 | 4000 | 1 | K | 61 | M5 |  |  | 0 |  |  | 0
1466 | 119914 | 216023.673 | 345028.927 | Bogatynia | Kościuszki | gminna | 8 | kablowa | JGL 73401 | 1 | 165 | brak | 165 | 2 | istn. | istn. | 8 | brak | O-2 | istn. | istn. | 31 | 1 | 31 | 4000 | 1 | K | 61 | M5 |  |  | 0 |  |  | 0
1467 | 119915 | 216037.903 | 345009.953 | Bogatynia | Kościuszki | gminna | 8 | kablowa | JGL 73401 | 1 | 165 | brak | 165 | 2 | istn. | istn. | 8 | brak | O-2 | istn. | istn. | 31 | 1 | 31 | 3000 | 1 | K | 61 | M5 |  |  | 0 |  |  | 0
1468 | 119916 | 216061.445 | 344943.721 | Bogatynia | Kościuszki | gminna | 8 | kablowa | JGL 73401 | 1 | 165 | brak | 165 | 2 | istn. | istn. | 8 | brak | O-2 | istn. | istn. | 31 | 1 | 31 | 4000 | 1 | K | 61 | M5 |  |  | 0 |  |  | 0
1469 | 119917 | 216071.634 | 344920.706 | Bogatynia | Kościuszki | gminna | 8 | kablowa | JGL 73401 | 1 | 165 | brak | 165 | 2 | istn. | istn. | 8 | brak | O-2 | istn. | istn. | 31 | 1 | 31 | 4000 | 1 | K | 61 | M5 |  |  | 0 |  |  | 0
1470 | 119918 | 216086.567 | 344883.461 | Bogatynia | Kościuszki | gminna | 8 | kablowa | JGL 73401 | 1 | 165 | brak | 165 | 2 | istn. | istn. | 8 | brak | O-2 | istn. | istn. | 31 | 1 | 31 | 4000 | 1 | K | 61 | M5 |  |  | 0 |  |  | 0
1471 | 119919 | 216095 | 344862.906 | Bogatynia | Kościuszki | gminna | 8 | kablowa | JGL 73401 | 1 | 165 | brak | 165 | 2 | istn. | istn. | 8 | brak | O-2 | istn. | istn. | 31 | 1 | 31 | 4000 | 1 | K | 61 | M5 |  |  | 0 |  |  | 0
1472 | 119920 | 216104.136 | 344836.554 | Bogatynia | Kościuszki | gminna | 8 | kablowa | JGL 73401 | 1 | 165 | brak | 165 | 2 | istn. | istn. | 8 | brak | O-2 | istn. | istn. | 31 | 1 | 31 | 4000 | 1 | K | 61 | M5 |  |  | 0 |  |  | 0
1473 | 119921 | 216119.947 | 344814.418 | Bogatynia | Kościuszki | gminna | 8 | kablowa | JGL 73401 | 1 | 165 | brak | 165 | 2 | istn. | istn. | 8 | brak | O-2 | istn. | istn. | 31 | 1 | 31 | 4000 | 1 | K | 61 | M5 |  |  | 0 |  |  | 0
1474 | 119922 | 216143.665 | 344790.349 | Bogatynia | Kościuszki | gminna | 8 | kablowa | JGL 73401 | 1 | 165 | brak | 165 | 2 | istn. | istn. | 8 | brak | O-2 | istn. | istn. | 31 | 1 | 31 | 4000 | 1 | K | 61 | M5 |  |  | 0 |  |  | 0
1475 | 119923 | 216170.017 | 344765.226 | Bogatynia | Kościuszki | gminna | 8 | kablowa | JGL 73401 | 1 | 165 | brak | 165 | 2 | istn. | istn. | 8 | brak | O-2 | istn. | istn. | 31 | 1 | 31 | 4000 | 1 | K | 61 | M5 |  |  | 0 |  |  | 0
1476 | 119924 | 216185.653 | 344749.064 | Bogatynia | Kościuszki | gminna | 8 | kablowa | JGL 73401 | 1 | 165 | brak | 165 | 2 | istn. | istn. | 8 | brak | O-2 | istn. | istn. | 31 | 1 | 31 | 3000 | 1 | K | 61 | M5 |  |  | 0 |  |  | 0
1477 | 119925 | 216881.901 | 344458.735 | Bogatynia | Kościuszki | gminna | 7 | kablowa | PT 73618 | 1 | 165 | brak | 165 | 2 | istn. | istn. | 7 | brak | O-3 | istn. | istn. | 28 | 1 | 28 | 4000 | 1 | K | 43 | M5 |  |  | 0 |  |  | 0
1478 | 119931 | 216649.43 | 344498.415 | Bogatynia | Kościuszki | gminna | 7 | kablowa | PT 73618 | 1 | 165 | brak | 165 | 2 | istn. | istn. | 7 | brak | O-3 | istn. | istn. | 28 | 1 | 28 | 4000 | 1 | K | 43 | M5 |  |  | 0 |  |  | 0
1479 | 119932 | 216605.293 | 344509.485 | Bogatynia | Kościuszki | gminna | 7 | kablowa | PT 73618 | 1 | 165 | brak | 165 | 2 | istn. | istn. | 7 | brak | O-3 | istn. | istn. | 28 | 1 | 28 | 4000 | 1 | K | 43 | M5 |  |  | 0 |  |  | 0
1480 | 119933 | 216569.639 | 344526.593 | Bogatynia | Kościuszki | gminna | 7 | kablowa | PT 73618 | 1 | 165 | brak | 165 | 2 | istn. | istn. | 7 | brak | O-3 | istn. | istn. | 28 | 1 | 28 | 4000 | 1 | K | 43 | M5 |  |  | 0 |  |  | 0
1481 | 119934 | 216538.154 | 344538.239 | Bogatynia | Kościuszki | gminna | 7 | kablowa | PT 73618 | 1 | 165 | brak | 165 | 2 | istn. | istn. | 7 | brak | O-3 | istn. | istn. | 28 | 1 | 28 | 4000 | 1 | K | 43 | M5 |  |  | 0 |  |  | 0
1482 | 119935 | 216514.72 | 344543.414 | Bogatynia | Kościuszki | gminna | 7 | kablowa | PT 73618 | 1 | 165 | brak | 165 | 2 | istn. | istn. | 7 | brak | O-3 | istn. | istn. | 28 | 1 | 28 | 4000 | 1 | K | 43 | M5 |  |  | 0 |  |  | 0
1483 | 119937 | 216921.303 | 344506.669 | Bogatynia | Boznańskiej | gminna | 8 | kablowa | JGL 73617 | 1 | 165 | brak | 165 | 2 | istn. | istn. | 8 | brak | O-3 | istn. | istn. | 53 | 1 | 53 | 4000 | 1 | K | 18 | M4 |  |  | 0 |  |  | 0
1484 | 119939 | 216964.721 | 344535.134 | Bogatynia | Boznańskiej | gminna | 8 | kablowa | JGL 73617 | 1 | 165 | brak | 165 | 2 | istn. | istn. | 8 | brak | O-3 | istn. | istn. | 53 | 1 | 53 | 4000 | 1 | K | 18 | M4 |  |  | 0 |  |  | 0
1485 | 119941 | 216472.606 | 344948.752 | Bogatynia | Matejki 50 | osiedle | 4.5 | kablowa | JGL 73609 | 1 | 165 | brak | 165 | 3 | istn. | istn. | 4.5 | brak | O-1 | brak | brak | 22 | 1 | 22 | 3000 | 1 | N | 39 | P4 |  |  | 0 |  |  | 0
1486 | 119942 | 216479.22 | 344967.298 | Bogatynia | Matejki 50 | osiedle | 4.5 | kablowa | JGL 73609 | 1 | 165 | brak | 165 | 3 | istn. | istn. | 4.5 | brak | O-1 | brak | brak | 22 | 1 | 22 | 3000 | 1 | N | 39 | P4 |  |  | 0 |  |  | 0
1487 | 119943 | 215827.316 | 345102.244 | Bogatynia | Wyspiańskiego | gminna | 4 | kablowa | JGL 73424 | 1 | 80 | brak | 80 | 2 | istn. | istn. | 4 | brak | O-1 | istn. | istn. | 31 | 1 | 31 | 3000 | 1 | K | 5 | M5 |  |  | 0 |  |  | 0
1488 | 119944 | 215796.249 | 345094.25 | Bogatynia | Wyspiańskiego | gminna | 4 | kablowa | JGL 73424 | 1 | 80 | brak | 80 | 2 | istn. | istn. | 4 | brak | O-1 | istn. | istn. | 31 | 1 | 31 | 3000 | 1 | K | 5 | M5 |  |  | 0 |  |  | 0
1489 | 119945 | 215771.631 | 345125.044 | Bogatynia | Wyspiańskiego | gminna | 4 | kablowa | JGL 73424 | 1 | 80 | brak | 80 | 2 | istn. | istn. | 4 | brak | O-1 | istn. | istn. | 31 | 1 | 31 | 3000 | 1 | K | 5 | M5 |  |  | 0 |  |  | 0
1490 | 119947 | 215964.031 | 345259.761 | Bogatynia | II AWP | osiedle | 4.5 | kablowa | JGL 73407 | 1 | 80 | brak | 80 | 4 | S-1 | 4 | 4 | brak | O-1 | brak | brak | 21 | 1 | 21 | 3000 | 1 | N | 34 | P5 |  |  | 0 |  |  | 0
1491 | 119948 | 215975.386 | 345248.315 | Bogatynia | II AWP | osiedle | 4.5 | kablowa | JGL 73407 | 1 | 80 | brak | 80 | 4 | S-1 | 4 | 4 | brak | O-1 | brak | brak | 21 | 1 | 21 | 3000 | 1 | N | 34 | P5 |  |  | 0 |  |  | 0
1492 | 119949 | 215990.374 | 345234.507 | Bogatynia | II AWP | osiedle | 4.5 | kablowa | JGL 73407 | 1 | 80 | brak | 80 | 4 | S-1 | 4 | 4 | brak | O-1 | brak | brak | 21 | 1 | 21 | 3000 | 1 | N | 34 | P5 |  |  | 0 |  |  | 0
1493 | 119952 | 216237.244 | 345452.359 | Bogatynia | Kusocińskiego osiedle | gminna | 5 | kablowa | JGL 73411 | 1 | 80 | brak | 80 | 4 | S-1 | 4 | 4 | brak | O-1 | brak | brak | 21 | 1 | 21 | 3000 | 1 | K | 52 | M5 |  |  | 0 |  |  | 0
1494 | 119955 | 215583.682 | 345044.378 | Bogatynia | Białogórska | gminna | 9 | kablowa | JGL 73424 | 1 | 165 | brak | 165 | 2 | istn. | istn. | 9 | brak | O-3 | istn. | istn. | 42 | 1 | 42 | 4000 | 1 | K | 60 | M5 |  |  | 0 |  |  | 0
1495 | 119956 | 215588.043 | 345087.437 | Bogatynia | Białogórska | gminna | 9 | kablowa | JGL 73424 | 1 | 165 | brak | 165 | 2 | istn. | istn. | 9 | brak | O-3 | istn. | istn. | 42 | 1 | 42 | 4000 | 1 | K | 60 | M5 |  |  | 0 |  |  | 0
1496 | 119957 | 215598.217 | 345125.408 | Bogatynia | Białogórska | gminna | 9 | kablowa | JGL 73424 | 1 | 165 | brak | 165 | 2 | istn. | istn. | 9 | brak | O-3 | istn. | istn. | 42 | 1 | 42 | 4000 | 1 | K | 60 | M5 |  |  | 0 |  |  | 0
1497 | 119958 | 215610.935 | 345160.109 | Bogatynia | Białogórska | gminna | 9 | kablowa | JGL 73424 | 1 | 165 | brak | 165 | 2 | istn. | istn. | 9 | brak | O-3 | istn. | istn. | 42 | 1 | 42 | 4000 | 1 | K | 60 | M5 |  |  | 0 |  |  | 0
1498 | 119959 | 215628.558 | 345200.805 | Bogatynia | Białogórska | gminna | 9 | kablowa | JGL 73424 | 1 | 165 | brak | 165 | 2 | istn. | istn. | 9 | brak | O-3 | istn. | istn. | 42 | 1 | 42 | 4000 | 1 | K | 60 | M5 |  |  | 0 |  |  | 0
1499 | 119960 | 215647.089 | 345237.686 | Bogatynia | Białogórska | gminna | 9 | kablowa | JGL 73424 | 1 | 165 | brak | 165 | 2 | istn. | istn. | 9 | brak | O-3 | istn. | istn. | 42 | 1 | 42 | 4000 | 1 | K | 60 | M5 |  |  | 0 |  |  | 0
1500 | 119961 | 215667.074 | 345272.387 | Bogatynia | Białogórska | gminna | 9 | kablowa | JGL 73424 | 1 | 165 | brak | 165 | 2 | istn. | istn. | 9 | brak | O-3 | istn. | istn. | 42 | 1 | 42 | 4000 | 1 | K | 60 | M5 |  |  | 0 |  |  | 0
1501 | 119968 | 215602.396 | 345105.423 | Bogatynia | Skłodowskiej-Curie | gminna | 4 | kablowa | JGL 73424 | 1 | 165 | brak | 165 | 2 | istn. | istn. | 4 | brak | O-3 | istn. | istn. | 28 | 1 | 28 | 3000 | 1 | K | 74 | M5 |  |  | 0 |  |  | 0
1502 | 119969 | 215630.011 | 345082.168 | Bogatynia | Skłodowskiej-Curie | gminna | 4 | kablowa | JGL 73424 | 1 | 165 | brak | 165 | 2 | istn. | istn. | 4 | brak | O-3 | istn. | istn. | 28 | 1 | 28 | 3000 | 1 | K | 74 | M5 |  |  | 0 |  |  | 0
1503 | 119970 | 215645.999 | 345062.001 | Bogatynia | Skłodowskiej-Curie | gminna | 4 | kablowa | JGL 73424 | 1 | 165 | brak | 165 | 2 | istn. | istn. | 4 | brak | O-3 | istn. | istn. | 28 | 1 | 28 | 3000 | 1 | K | 74 | M5 |  |  | 0 |  |  | 0
1504 | 119971 | 215671.434 | 345042.38 | Bogatynia | Skłodowskiej-Curie | gminna | 4 | kablowa | JGL 73424 | 1 | 165 | brak | 165 | 2 | istn. | istn. | 4 | brak | O-3 | istn. | istn. | 28 | 1 | 28 | 3000 | 1 | K | 74 | M5 |  |  | 0 |  |  | 0
1505 | 119972 | 215692.146 | 345025.302 | Bogatynia | Skłodowskiej-Curie | gminna | 4 | kablowa | JGL 73424 | 1 | 165 | brak | 165 | 2 | istn. | istn. | 4 | brak | O-3 | istn. | istn. | 28 | 1 | 28 | 3000 | 1 | K | 74 | M5 |  |  | 0 |  |  | 0
1506 | 119973 | 215710.859 | 345015.854 | Bogatynia | Skłodowskiej-Curie | gminna | 4 | kablowa | JGL 73424 | 1 | 165 | brak | 165 | 2 | istn. | istn. | 4 | brak | O-3 | istn. | istn. | 28 | 1 | 28 | 3000 | 1 | K | 74 | M5 |  |  | 0 |  |  | 0
1507 | 119974 | 215738.293 | 344992.236 | Bogatynia | Skłodowskiej-Curie | gminna | 4 | kablowa | JGL 73424 | 1 | 165 | brak | 165 | 2 | istn. | istn. | 4 | brak | O-3 | istn. | istn. | 28 | 1 | 28 | 3000 | 1 | K | 74 | M5 |  |  | 0 |  |  | 0
1508 | 119975 | 215759.549 | 344973.341 | Bogatynia | Skłodowskiej-Curie | gminna | 4 | kablowa | JGL 73424 | 1 | 165 | brak | 165 | 2 | istn. | istn. | 4 | brak | O-3 | istn. | istn. | 28 | 1 | 28 | 3000 | 1 | K | 74 | M5 |  |  | 0 |  |  | 0
1509 | 119976 | 215781.896 | 344953.175 | Bogatynia | Skłodowskiej-Curie | gminna | 4 | kablowa | JGL 73424 | 1 | 165 | brak | 165 | 2 | istn. | istn. | 4 | brak | O-3 | istn. | istn. | 28 | 1 | 28 | 3000 | 1 | K | 74 | M5 |  |  | 0 |  |  | 0
1510 | 119977 | 215802.971 | 344933.917 | Bogatynia | Skłodowskiej-Curie | gminna | 4 | kablowa | JGL 73424 | 1 | 165 | brak | 165 | 2 | istn. | istn. | 4 | brak | O-3 | istn. | istn. | 28 | 1 | 28 | 3000 | 1 | K | 74 | M5 |  |  | 0 |  |  | 0
1511 | 119978 | 215826.589 | 344912.297 | Bogatynia | Skłodowskiej-Curie | gminna | 4 | kablowa | JGL 73424 | 1 | 165 | brak | 165 | 2 | istn. | istn. | 4 | brak | O-3 | istn. | istn. | 28 | 1 | 28 | 3000 | 1 | K | 74 | M5 |  |  | 0 |  |  | 0
1512 | 119979 | 215850.39 | 344892.857 | Bogatynia | Skłodowskiej-Curie | gminna | 4 | kablowa | JGL 73424 | 1 | 165 | brak | 165 | 2 | istn. | istn. | 4 | brak | O-3 | istn. | istn. | 28 | 1 | 28 | 3000 | 1 | K | 74 | M5 |  |  | 0 |  |  | 0
1513 | 119980 | 215875.28 | 344869.783 | Bogatynia | Skłodowskiej-Curie | gminna | 4 | kablowa | JGL 73424 | 1 | 165 | brak | 165 | 2 | istn. | istn. | 4 | brak | O-3 | istn. | istn. | 28 | 1 | 28 | 3000 | 1 | K | 74 | M5 |  |  | 0 |  |  | 0
1514 | 119981 | 215895.083 | 344851.07 | Bogatynia | Skłodowskiej-Curie | gminna | 4 | kablowa | JGL 73424 | 1 | 165 | brak | 165 | 2 | istn. | istn. | 4 | brak | O-3 | istn. | istn. | 28 | 1 | 28 | 3000 | 1 | K | 74 | M5 |  |  | 0 |  |  | 0
1515 | 119982 | 215914.159 | 344829.632 | Bogatynia | Skłodowskiej-Curie | gminna | 4 | kablowa | JGL 73424 | 1 | 165 | brak | 165 | 2 | istn. | istn. | 4 | brak | O-3 | istn. | istn. | 28 | 1 | 28 | 3000 | 1 | K | 74 | M5 |  |  | 0 |  |  | 0
1516 | 119983 | 216011.631 | 344499.064 | Bogatynia | Puszkina | gminna | 5 | kablowa | JGL 73431 | 1 | 80 | brak | 80 | 3 | istn. | istn. | 5 | brak | O-1 | brak | demontaż | 22 | 1 | 22 | 3000 | 1 | K | 42 | M5 |  |  | 0 |  |  | 0
1517 | 119984 | 216010.541 | 344518.322 | Bogatynia | Puszkina | gminna | 5 | kablowa | JGL 73431 | 1 | 80 | brak | 80 | 3 | istn. | istn. | 5 | brak | O-1 | brak | demontaż | 22 | 1 | 22 | 3000 | 1 | K | 42 | M5 |  |  | 0 |  |  | 0
1518 | 119986 | 216019.625 | 344545.029 | Bogatynia | Opolowska | gminna | 8 | kablowa | JGL 73431 | 1 | 165 | brak | 165 | 2 | istn. | istn. | 8 | brak | O-3 | istn. | istn. | 28 | 1 | 28 | 3000 | 1 | K | 73 | M5 |  |  | 0 |  |  | 0
1519 | 119987 | 215974.023 | 344542.667 | Bogatynia | Opolowska | gminna | 8 | kablowa | JGL 73404 | 1 | 165 | brak | 165 | 2 | istn. | istn. | 8 | brak | O-3 | istn. | istn. | 31 | 1 | 31 | 3000 | 1 | K | 69 | M5 |  |  | 0 |  |  | 0
1520 | 119988 | 215916.249 | 344527.225 | Bogatynia | Opolowska | gminna | 8 | kablowa | JGL 73404 | 1 | 165 | brak | 165 | 2 | istn. | istn. | 8 | brak | O-3 | istn. | istn. | 31 | 1 | 31 | 3000 | 1 | K | 59 | M5 |  |  | 0 |  |  | 0
1521 | 119989 | 215886.998 | 344517.051 | Bogatynia | Opolowska | gminna | 8 | kablowa | JGL 73404 | 1 | 165 | brak | 165 | 2 | istn. | istn. | 8 | brak | O-3 | brak | brak | 31 | 1 | 31 | 3000 | 1 | K | 59 | M5 |  |  | 0 |  |  | 0
1522 | 119990 | 215867.195 | 344508.33 | Bogatynia | Opolowska | gminna | 8 | kablowa | JGL 73404 | 1 | 165 | brak | 165 | 2 | istn. | istn. | 8 | brak | O-3 | istn. | istn. | 31 | 1 | 31 | 3000 | 1 | K | 59 | M5 |  |  | 0 |  |  | 0
1523 | 119991 | 215841.578 | 344497.792 | Bogatynia | Opolowska | gminna | 8 | kablowa | JGL 73404 | 1 | 165 | brak | 165 | 2 | istn. | istn. | 8 | brak | O-3 | istn. | istn. | 31 | 1 | 31 | 3000 | 1 | K | 59 | M5 |  |  | 0 |  |  | 0
1529 | 120024 | 215869.976 | 345640.755 | Bogatynia | Pocztowa | gminna | 9 | kablowa | JGL 73605 | 1 | 165 | brak | 165 | 2 | istn. | istn. | 9 | brak | O-3 | istn. | istn. | 31 | 1 | 31 | 4000 | 1 | K | 27 | M4 |  |  | 0 |  |  | 0
1530 | 120025 | 215844 | 345629.765 | Bogatynia | Pocztowa | gminna | 9 | kablowa | JGL 73605 | 1 | 165 | brak | 165 | 2 | istn. | istn. | 9 | brak | O-3 | istn. | istn. | 31 | 1 | 31 | 4000 | 1 | K | 27 | M4 |  |  | 0 |  |  | 0
1531 | 120026 | 215626.19 | 345849.646 | Bogatynia | Piłsudskiego | gminna | 8 | kablowa | JGL 73419 | 1 | 165 | brak | 165 | 9 | istn. | istn. | 8 | brak | O-3 | istn. | istn. | 31 | 1 | 31 | 3000 | 1 | K | 69 | M5 |  |  | 0 |  |  | 0
1532 | 120029 | 216492.67 | 345796.252 | Bogatynia | Zygmunta Starego | gminna | 4.5 | kablowa | JGL 73603 | 1 | 80 | brak | 80 | 3 | istn. | istn. | 4.5 | brak | O-1 | brak | brak | 42 | 1 | 42 | 3000 | 1 | K | 50 | M5 |  |  | 0 |  |  | 0
1533 | 120030 | 216477.684 | 345804.078 | Bogatynia | Zygmunta Starego | gminna | 4.5 | kablowa | JGL 73603 | 1 | 80 | brak | 80 | 3 | istn. | istn. | 4.5 | brak | O-1 | brak | brak | 42 | 1 | 42 | 3000 | 1 | K | 50 | M5 |  |  | 0 |  |  | 0
1534 | 119985 | 216055.961 | 344572.463 | Bogatynia | Opolowska | gminna | 8 | kablowa | JGL 73431 | 1 | 140 | brak | 140 | 2 | istn. | istn. | 8 | brak | O-3 | istn. | istn. | 28 | 1 | 28 | 3000 | 1 | K | 73 | M5 |  |  | 0 |  |  | 0
1535 | 120031 | 216460.366 | 345800.248 | Bogatynia | Zygmunta Starego | gminna | 4.5 | kablowa | JGL 73603 | 1 | 80 | brak | 80 | 3 | istn. | istn. | 4.5 | brak | O-1 | brak | brak | 42 | 1 | 42 | 3000 | 1 | K | 50 | M5 |  |  | 0 |  |  | 0
1536 | 120035 | 216378.443 | 345782.432 | Bogatynia | Zygmunta Starego | gminna | 4.5 | kablowa | JGL 73603 | 1 | 80 | brak | 80 | 3 | istn. | istn. | 4.5 | brak | O-1 | brak | brak | 42 | 1 | 42 | 3000 | 1 | K | 50 | M5 |  |  | 0 |  |  | 0
1537 | 120036 | 216360.127 | 345778.435 | Bogatynia | Zygmunta Starego | gminna | 4.5 | kablowa | JGL 73603 | 1 | 80 | brak | 80 | 3 | istn. | istn. | 4.5 | brak | O-1 | brak | brak | 42 | 1 | 42 | 3000 | 1 | K | 50 | M5 |  |  | 0 |  |  | 0
1538 | 120037 | 216341.144 | 345774.273 | Bogatynia | Zygmunta Starego | gminna | 4.5 | kablowa | JGL 73603 | 1 | 80 | brak | 80 | 3 | istn. | istn. | 4.5 | brak | O-1 | brak | brak | 42 | 1 | 42 | 3000 | 1 | K | 50 | M5 |  |  | 0 |  |  | 0
1539 | 120038 | 216321.663 | 345769.943 | Bogatynia | Zygmunta Starego | gminna | 4.5 | kablowa | JGL 73603 | 1 | 80 | brak | 80 | 3 | istn. | istn. | 4.5 | brak | O-1 | brak | brak | 42 | 1 | 42 | 3000 | 1 | K | 50 | M5 |  |  | 0 |  |  | 0
1540 | 120039 | 216302.514 | 345765.78 | Bogatynia | Zygmunta Starego | gminna | 4.5 | kablowa | JGL 73603 | 1 | 80 | brak | 80 | 3 | istn. | istn. | 4.5 | brak | O-1 | brak | brak | 42 | 1 | 42 | 3000 | 1 | K | 50 | M5 |  |  | 0 |  |  | 0
1541 | 120040 | 216283.199 | 345761.618 | Bogatynia | Zygmunta Starego | gminna | 4.5 | kablowa | JGL 73603 | 1 | 80 | brak | 80 | 3 | istn. | istn. | 4.5 | brak | O-1 | brak | brak | 42 | 1 | 42 | 3000 | 1 | K | 50 | M5 |  |  | 0 |  |  | 0
1542 | 120041 | 216265.382 | 345757.455 | Bogatynia | Zygmunta Starego | gminna | 4.5 | kablowa | JGL 73603 | 1 | 80 | brak | 80 | 3 | istn. | istn. | 4.5 | brak | O-1 | brak | brak | 42 | 1 | 42 | 3000 | 1 | K | 50 | M5 |  |  | 0 |  |  | 0
1543 | 120042 | 216245.567 | 345753.292 | Bogatynia | Zygmunta Starego | gminna | 4.5 | kablowa | JGL 73603 | 1 | 80 | brak | 80 | 3 | istn. | istn. | 4.5 | brak | O-1 | brak | brak | 42 | 1 | 42 | 3000 | 1 | K | 50 | M5 |  |  | 0 |  |  | 0
1544 | 120043 | 216225.086 | 345763.283 | Bogatynia | Zygmunta Starego | gminna | 4.5 | kablowa | JGL 73603 | 1 | 80 | brak | 80 | 3 | istn. | istn. | 4.5 | brak | O-1 | brak | brak | 42 | 1 | 42 | 3000 | 1 | K | 50 | M5 |  |  | 0 |  |  | 0
1545 | 120044 | 216216.095 | 345782.931 | Bogatynia | Zygmunta Starego | gminna | 4.5 | kablowa | JGL 73603 | 1 | 80 | brak | 80 | 3 | istn. | istn. | 4.5 | brak | O-1 | brak | brak | 42 | 1 | 42 | 3000 | 1 | K | 50 | M5 |  |  | 0 |  |  | 0
1546 | 120045 | 216207.769 | 345800.914 | Bogatynia | Zygmunta Starego | gminna | 4.5 | kablowa | JGL 73603 | 1 | 80 | brak | 80 | 3 | istn. | istn. | 4.5 | brak | O-1 | brak | brak | 42 | 1 | 42 | 3000 | 1 | K | 50 | M5 |  |  | 0 |  |  | 0
1547 | 120046 | 216200.443 | 345817.898 | Bogatynia | Zygmunta Starego | gminna | 4.5 | kablowa | JGL 73603 | 1 | 80 | brak | 80 | 3 | istn. | istn. | 4.5 | brak | O-1 | brak | brak | 42 | 1 | 42 | 3000 | 1 | K | 50 | M5 |  |  | 0 |  |  | 0
1548 | 120047 | 216192.45 | 345838.046 | Bogatynia | Zygmunta Starego | gminna | 4.5 | kablowa | JGL 73603 | 1 | 80 | brak | 80 | 3 | istn. | istn. | 4.5 | brak | O-1 | brak | brak | 42 | 1 | 42 | 3000 | 1 | K | 50 | M5 |  |  | 0 |  |  | 0
1549 | 120048 | 216182.792 | 345859.36 | Bogatynia | Zygmunta Starego | gminna | 4.5 | kablowa | JGL 73603 | 1 | 80 | brak | 80 | 3 | istn. | istn. | 4.5 | brak | O-1 | brak | brak | 42 | 1 | 42 | 3000 | 1 | K | 50 | M5 |  |  | 0 |  |  | 0
1550 | 120049 | 216174.633 | 345879.175 | Bogatynia | Zygmunta Starego | gminna | 4.5 | kablowa | JGL 73603 | 1 | 80 | brak | 80 | 3 | istn. | istn. | 4.5 | brak | O-1 | brak | brak | 42 | 1 | 42 | 3000 | 1 | K | 50 | M5 |  |  | 0 |  |  | 0
1551 | 120050 | 216165.975 | 345897.491 | Bogatynia | Zygmunta Starego | gminna | 4.5 | kablowa | JGL 73603 | 1 | 80 | brak | 80 | 3 | istn. | istn. | 4.5 | brak | O-1 | brak | brak | 42 | 1 | 42 | 3000 | 1 | K | 50 | M5 |  |  | 0 |  |  | 0
1552 | 120051 | 216437.856 | 345818.194 | Bogatynia | Kazimierza Jagiellończyka | gminna | 4.5 | kablowa | JGL 73603 | 1 | 80 | brak | 80 | 3 | istn. | istn. | 4.5 | brak | O-1 | brak | brak | 42 | 1 | 42 | 4000 | 1 | K | 50 | M5 |  |  | 0 |  |  | 0
1553 | 120052 | 216434.385 | 345835.204 | Bogatynia | Kazimierza Jagiellończyka | gminna | 4.5 | kablowa | JGL 73603 | 1 | 80 | brak | 80 | 3 | istn. | istn. | 4.5 | brak | O-1 | brak | brak | 42 | 1 | 42 | 4000 | 1 | K | 50 | M5 |  |  | 0 |  |  | 0
1554 | 120053 | 216429.525 | 345854.296 | Bogatynia | Kazimierza Jagiellończyka | gminna | 4.5 | kablowa | JGL 73603 | 1 | 80 | brak | 80 | 3 | istn. | istn. | 4.5 | brak | O-1 | brak | brak | 42 | 1 | 42 | 4000 | 1 | K | 50 | M5 |  |  | 0 |  |  | 0
1555 | 120054 | 216423.45 | 345873.562 | Bogatynia | Kazimierza Jagiellończyka | gminna | 4.5 | kablowa | JGL 73603 | 1 | 80 | brak | 80 | 3 | istn. | istn. | 4.5 | brak | O-1 | brak | brak | 42 | 1 | 42 | 4000 | 1 | K | 50 | M5 |  |  | 0 |  |  | 0
1556 | 120055 | 216418.243 | 345890.572 | Bogatynia | Kazimierza Jagiellończyka | gminna | 4.5 | kablowa | JGL 73603 | 1 | 80 | brak | 80 | 3 | istn. | istn. | 4.5 | brak | O-1 | brak | brak | 42 | 1 | 42 | 4000 | 1 | K | 50 | M5 |  |  | 0 |  |  | 0
1557 | 120056 | 216340.486 | 345915.912 | Bogatynia | Jana III Sobieskiego | gminna | 4.5 | kablowa | JGL 73603 | 1 | 80 | brak | 80 | 3 | istn. | istn. | 4.5 | brak | O-1 | brak | brak | 42 | 1 | 42 | 4000 | 1 | K | 50 | M5 |  |  | 0 |  |  | 0
1558 | 120057 | 216334.758 | 345930.665 | Bogatynia | Jana III Sobieskiego | gminna | 4.5 | kablowa | JGL 73603 | 1 | 80 | brak | 80 | 3 | istn. | istn. | 4.5 | brak | O-1 | brak | brak | 42 | 1 | 42 | 4000 | 1 | K | 50 | M5 |  |  | 0 |  |  | 0
1559 | 120058 | 216328.857 | 345946.981 | Bogatynia | Jana III Sobieskiego | gminna | 4.5 | kablowa | JGL 73603 | 1 | 80 | brak | 80 | 3 | istn. | istn. | 4.5 | brak | O-1 | brak | brak | 42 | 1 | 42 | 4000 | 1 | K | 50 | M5 |  |  | 0 |  |  | 0
1560 | 120059 | 216321.567 | 345965.726 | Bogatynia | Jana III Sobieskiego | gminna | 4.5 | kablowa | JGL 73603 | 1 | 80 | brak | 80 | 3 | istn. | istn. | 4.5 | brak | O-1 | brak | brak | 42 | 1 | 42 | 4000 | 1 | K | 50 | M5 |  |  | 0 |  |  | 0
1561 | 120061 | 216214.98 | 345510.909 | Bogatynia | Kusocińskiego | gminna | 9 | kablowa | JGL 73411 | 1 | 265 | brak | 265 | 2 | istn. | istn. | 9 | brak | O-3 | istn. | istn. | 42 | 1 | 42 | 4000 | 1 | K | 31 | M4 |  |  | 0 |  |  | 0
1562 | 120067 | 215458.785 | 346858.329 | Bogatynia | Zgorzelecka | gminna | 8 | kablowa | JGL 73602 | 1 | 165 | brak | 165 | 2 | istn. | istn. | 8 | brak | O-3 | istn. | istn. | 53 | 1 | 53 | 4000 | 1 | K | 18 | M4 |  |  | 0 |  |  | 0
1563 | 120088 | 215819.162 | 345203.834 | Bogatynia | Dworcowa most | gminna | 2 | kablowa | JGL 73633 | 1 | 80 | brak | 80 | 12 | istn. | istn. | 4 | brak | Z-1 | brak | brak | 50 | 1 | 50 | 3000 | 1 | K | 81 | M5 |  |  | 0 |  |  | 0
1564 | 120089 | 215810.272 | 345198.779 | Bogatynia | Dworcowa most | gminna | 2 | kablowa | JGL 73633 | 1 | 80 | brak | 80 | 12 | istn. | istn. | 4 | brak | Z-1 | brak | brak | 50 | 1 | 50 | 3000 | 1 | K | 81 | M5 |  |  | 0 |  |  | 0
1565 | 120095 | 215862.39 | 345366.813 | Bogatynia | Daszyńskiego boczna przy LIDL | gminna | 9 | kablowa | JGL 73406 | 1 | 265 | brak | 265 | 2 | istn. | istn. | 9 | brak | O-3 | istn. | istn. | 53 | 1 | 53 | 4000 | 1 | K | 7 | M5 |  |  | 0 |  |  | 0
1566 | 120101 | 216433.949 | 346045.521 | Bogatynia | Al. Solidarności | gminna | 10 | kablowa | JGL 73603 | 1 | 165 | brak | 165 | 2 | istn. | istn. | 10 | brak | O-3 | istn. | istn. | 53 | 1 | 53 | 4000 | 1 | K | 10 | M4 |  |  | 0 |  |  | 0
1567 | 120113 | 216200.006 | 346379.874 | Bogatynia | Al. Solidarności | gminna | 10 | kablowa | JGL 73603 | 1 | 165 | brak | 165 | 2 | istn. | istn. | 10 | brak | O-3 | istn. | istn. | 53 | 1 | 53 | 4000 | 1 | K | 10 | M4 |  |  | 0 |  |  | 0
1568 | 120066 | 215478.745 | 346822.921 | Bogatynia | Zgorzelecka | gminna | 8 | kablowa | JGL 73602 | 1 | 165 | brak | 165 | 2 | istn. | istn. | 8 | brak | O-3 | istn. | istn. | 53 | 1 | 53 | 4000 | 1 | K | 18 | M4 |  |  | 0 |  |  | 0
1569 | 120065 | 215495.234 | 346790.464 | Bogatynia | Zgorzelecka | gminna | 8 | napow. | JGL 73602 | 1 | 165 | brak | 165 | 9 | istn. | istn. | 8 | brak | O-3 | istn. | istn. | 53 | 1 | 53 | 4000 | 1 | K | 18 | M4 |  |  | 0 |  |  | 0
1570 | 120114 | 216221.1 | 346358.432 | Bogatynia | Al. Solidarności | gminna | 10 | kablowa | JGL 73603 | 1 | 165 | brak | 165 | 2 | istn. | istn. | 10 | brak | O-3 | istn. | istn. | 53 | 1 | 53 | 4000 | 1 | K | 10 | M4 |  |  | 0 |  |  | 0
1571 | 120115 | 216242.367 | 346336.293 | Bogatynia | Al. Solidarności | gminna | 10 | kablowa | JGL 73603 | 1 | 165 | brak | 165 | 2 | istn. | istn. | 10 | brak | O-3 | istn. | istn. | 53 | 1 | 53 | 4000 | 1 | K | 10 | M4 |  |  | 0 |  |  | 0
1572 | 120116 | 216263.809 | 346314.328 | Bogatynia | Al. Solidarności | gminna | 10 | kablowa | JGL 73603 | 1 | 165 | brak | 165 | 2 | istn. | istn. | 10 | brak | O-3 | istn. | istn. | 53 | 1 | 53 | 4000 | 1 | K | 10 | M4 |  |  | 0 |  |  | 0
1573 | 120117 | 216284.553 | 346293.061 | Bogatynia | Al. Solidarności | gminna | 10 | kablowa | JGL 73603 | 1 | 165 | brak | 165 | 2 | istn. | istn. | 10 | brak | O-3 | istn. | istn. | 53 | 1 | 53 | 4000 | 1 | K | 10 | M4 |  |  | 0 |  |  | 0
1574 | 120118 | 216307.041 | 346269.527 | Bogatynia | Al. Solidarności | gminna | 10 | kablowa | JGL 73603 | 1 | 165 | brak | 165 | 2 | istn. | istn. | 10 | brak | O-3 | istn. | istn. | 53 | 1 | 53 | 4000 | 1 | K | 10 | M4 |  |  | 0 |  |  | 0
1575 | 120119 | 216325.694 | 346250.351 | Bogatynia | Al. Solidarności | gminna | 10 | kablowa | JGL 73603 | 1 | 165 | brak | 165 | 2 | istn. | istn. | 10 | brak | O-3 | istn. | istn. | 53 | 1 | 53 | 4000 | 1 | K | 10 | M4 |  |  | 0 |  |  | 0
1576 | 120120 | 216347.136 | 346227.166 | Bogatynia | Al. Solidarności | gminna | 10 | kablowa | JGL 73603 | 1 | 165 | brak | 165 | 2 | istn. | istn. | 10 | brak | O-3 | istn. | istn. | 53 | 1 | 53 | 4000 | 1 | K | 10 | M4 |  |  | 0 |  |  | 0
1577 | 120121 | 216366.834 | 346201.541 | Bogatynia | Al. Solidarności | gminna | 10 | kablowa | JGL 73603 | 1 | 165 | brak | 165 | 2 | istn. | istn. | 10 | brak | O-3 | istn. | istn. | 53 | 1 | 53 | 4000 | 1 | K | 10 | M4 |  |  | 0 |  |  | 0
1578 | 120122 | 216382.523 | 346178.181 | Bogatynia | Al. Solidarności | gminna | 10 | kablowa | JGL 73603 | 1 | 165 | brak | 165 | 2 | istn. | istn. | 10 | brak | O-3 | istn. | istn. | 53 | 1 | 53 | 4000 | 1 | K | 10 | M4 |  |  | 0 |  |  | 0
1579 | 120123 | 216397.69 | 346150.464 | Bogatynia | Al. Solidarności | gminna | 10 | kablowa | JGL 73603 | 1 | 165 | brak | 165 | 2 | istn. | istn. | 10 | brak | O-3 | istn. | istn. | 53 | 1 | 53 | 4000 | 1 | K | 10 | M4 |  |  | 0 |  |  | 0
1580 | 120124 | 216410.067 | 346124.315 | Bogatynia | Al. Solidarności | gminna | 10 | kablowa | JGL 73603 | 1 | 165 | brak | 165 | 2 | istn. | istn. | 10 | brak | O-3 | istn. | istn. | 53 | 1 | 53 | 4000 | 1 | K | 10 | M4 |  |  | 0 |  |  | 0
1581 | 120125 | 216418.434 | 346100.084 | Bogatynia | Al. Solidarności | gminna | 10 | kablowa | JGL 73603 | 1 | 165 | brak | 165 | 2 | istn. | istn. | 10 | brak | O-3 | istn. | istn. | 53 | 1 | 53 | 4000 | 1 | K | 10 | M4 |  |  | 0 |  |  | 0
1582 | 120126 | 216425.756 | 346073.238 | Bogatynia | Al. Solidarności | gminna | 10 | kablowa | JGL 73603 | 1 | 165 | brak | 165 | 2 | istn. | istn. | 10 | brak | O-3 | istn. | istn. | 53 | 1 | 53 | 4000 | 1 | K | 10 | M4 |  |  | 0 |  |  | 0
1583 | 120127 | 216469.685 | 346028.96 | Bogatynia | A. Solidarności bok | powiatowa | 10 | kablowa | JGL 73603 | 1 | 165 | brak | 165 | 2 | istn. | istn. | 10 | brak | O-3 | istn. | istn. | 53 | 1 | 53 | 4000 | 1 | K | 10 | M4 |  |  | 0 |  |  | 0
1584 | 120128 | 216444.06 | 346011.179 | Bogatynia | Al. Solidarności | gminna | 10 | kablowa | JGL 73603 | 1 | 165 | brak | 165 | 2 | istn. | istn. | 10 | brak | O-3 | istn. | istn. | 53 | 1 | 53 | 4000 | 1 | K | 10 | M4 |  |  | 0 |  |  | 0
1585 | 120129 | 216453.299 | 345981.718 | Bogatynia | Al. Solidarności | gminna | 10 | kablowa | JGL 73603 | 1 | 165 | brak | 165 | 2 | istn. | istn. | 10 | brak | O-3 | istn. | istn. | 53 | 1 | 53 | 4000 | 1 | K | 10 | M4 |  |  | 0 |  |  | 0
1586 | 120130 | 216462.712 | 345952.955 | Bogatynia | Al. Solidarności | gminna | 10 | kablowa | JGL 73603 | 1 | 165 | brak | 165 | 2 | istn. | istn. | 10 | brak | O-3 | istn. | istn. | 53 | 1 | 53 | 4000 | 1 | K | 10 | M4 |  |  | 0 |  |  | 0
1587 | 120131 | 216470.731 | 345928.898 | Bogatynia | Al. Solidarności | gminna | 10 | kablowa | JGL 73603 | 1 | 165 | brak | 165 | 2 | istn. | istn. | 10 | brak | O-3 | istn. | istn. | 53 | 1 | 53 | 4000 | 1 | K | 10 | M4 |  |  | 0 |  |  | 0
1588 | 120132 | 216480.145 | 345898.74 | Bogatynia | Al. Solidarności | gminna | 10 | kablowa | JGL 73603 | 1 | 165 | brak | 165 | 2 | istn. | istn. | 10 | brak | O-3 | istn. | istn. | 53 | 1 | 53 | 4000 | 1 | K | 10 | M4 |  |  | 0 |  |  | 0
1589 | 120133 | 216489.035 | 345868.757 | Bogatynia | Al. Solidarności | gminna | 10 | kablowa | JGL 73603 | 1 | 165 | brak | 165 | 2 | istn. | istn. | 10 | brak | O-3 | istn. | istn. | 53 | 1 | 53 | 4000 | 1 | K | 10 | M4 |  |  | 0 |  |  | 0
1590 | 120134 | 216496.88 | 345841.911 | Bogatynia | Al. Solidarności | gminna | 10 | kablowa | JGL 73603 | 1 | 165 | brak | 165 | 2 | istn. | istn. | 10 | brak | O-3 | istn. | istn. | 53 | 1 | 53 | 4000 | 1 | K | 10 | M4 |  |  | 0 |  |  | 0
1591 | 120135 | 216505.596 | 345812.45 | Bogatynia | Al. Solidarności | gminna | 10 | kablowa | JGL 73603 | 1 | 165 | brak | 165 | 2 | istn. | istn. | 10 | brak | O-3 | istn. | istn. | 53 | 1 | 53 | 4000 | 1 | K | 10 | M4 |  |  | 0 |  |  | 0
1592 | 120136 | 216512.046 | 345782.466 | Bogatynia | Al. Solidarności | gminna | 10 | kablowa | JGL 73603 | 1 | 165 | brak | 165 | 2 | istn. | istn. | 10 | brak | O-3 | istn. | istn. | 53 | 1 | 53 | 4000 | 1 | K | 10 | M4 |  |  | 0 |  |  | 0
1593 | 120157 | 213103.246 | 349999.937 | Bogatynia | Młodych Energetyków obwodowa | wojewódzka | 9 | kablowa | JGL 73502 | 1 | 165 | brak | 165 | 2 | istn. | istn. | 9 | brak | O-3 | istn. | istn. | 62 | 1 | 62 | 4000 | 1 | K | 6 | M3 |  |  | 0 |  |  | 0
1594 | 120160 | 213011.812 | 350022.411 | Bogatynia | Młodych Energetyków obwodowa | wojewódzka | 9 | kablowa | JGL 73502 | 1 | 165 | brak | 165 | 2 | istn. | istn. | 9 | brak | O-3 | istn. | istn. | 62 | 1 | 62 | 4000 | 1 | K | 6 | M3 |  |  | 0 |  |  | 0
1595 | 120161 | 212985.798 | 350031.647 | Bogatynia | Młodych Energetyków obwodowa | wojewódzka | 9 | kablowa | JGL 73502 | 1 | 165 | brak | 165 | 2 | istn. | istn. | 9 | brak | O-3 | istn. | istn. | 62 | 1 | 62 | 4000 | 1 | K | 6 | M3 |  |  | 0 |  |  | 0
1596 | 120162 | 212964.402 | 350036.264 | Bogatynia | Młodych Energetyków obwodowa | wojewódzka | 9 | kablowa | JGL 73502 | 1 | 165 | brak | 165 | 2 | istn. | istn. | 9 | brak | O-3 | istn. | istn. | 62 | 1 | 62 | 4000 | 1 | K | 6 | M3 |  |  | 0 |  |  | 0
1597 | 120163 | 212933.463 | 350044.115 | Bogatynia | Młodych Energetyków obwodowa | wojewódzka | 9 | kablowa | JGL 73502 | 1 | 165 | brak | 165 | 2 | istn. | istn. | 9 | brak | O-3 | istn. | istn. | 62 | 1 | 62 | 4000 | 1 | K | 6 | M3 |  |  | 0 |  |  | 0
1598 | 120164 | 212901.907 | 350051.503 | Bogatynia | Młodych Energetyków obwodowa | wojewódzka | 9 | kablowa | JGL 73502 | 1 | 165 | brak | 165 | 2 | istn. | istn. | 9 | brak | O-3 | istn. | istn. | 62 | 1 | 62 | 4000 | 1 | K | 6 | M3 |  |  | 0 |  |  | 0
1599 | 120165 | 212868.966 | 350059.816 | Bogatynia | Młodych Energetyków obwodowa | wojewódzka | 9 | kablowa | JGL 73502 | 1 | 165 | brak | 165 | 2 | istn. | istn. | 9 | brak | O-3 | istn. | istn. | 62 | 1 | 62 | 4000 | 1 | K | 6 | M3 |  |  | 0 |  |  | 0
1600 | 120166 | 212840.49 | 350067.204 | Bogatynia | Młodych Energetyków obwodowa | wojewódzka | 9 | kablowa | JGL 73502 | 1 | 165 | brak | 165 | 2 | istn. | istn. | 9 | brak | O-3 | istn. | istn. | 62 | 1 | 62 | 4000 | 1 | K | 6 | M3 |  |  | 0 |  |  | 0
1601 | 120167 | 212809.858 | 350075.054 | Bogatynia | Młodych Energetyków obwodowa | wojewódzka | 9 | kablowa | JGL 73502 | 1 | 165 | brak | 165 | 2 | istn. | istn. | 9 | brak | O-3 | istn. | istn. | 62 | 1 | 62 | 4000 | 1 | K | 6 | M3 |  |  | 0 |  |  | 0
1602 | 120168 | 212778.764 | 350083.059 | Bogatynia | Młodych Energetyków obwodowa | wojewódzka | 9 | kablowa | JGL 73502 | 1 | 165 | brak | 165 | 2 | istn. | istn. | 9 | brak | O-3 | istn. | istn. | 62 | 1 | 62 | 4000 | 1 | K | 6 | M3 |  |  | 0 |  |  | 0
1603 | 120169 | 212747.978 | 350090.909 | Bogatynia | Młodych Energetyków obwodowa | wojewódzka | 9 | kablowa | JGL 73502 | 1 | 165 | brak | 165 | 2 | istn. | istn. | 9 | brak | O-3 | istn. | istn. | 62 | 1 | 62 | 4000 | 1 | K | 6 | M3 |  |  | 0 |  |  | 0
1604 | 120170 | 212732.893 | 350095.219 | Bogatynia | Młodych Energetyków obwodowa | wojewódzka | 9 | kablowa | JGL 73502 | 1 | 165 | brak | 165 | 2 | istn. | istn. | 9 | brak | O-3 | istn. | istn. | 62 | 1 | 62 | 4000 | 1 | K | 6 | M3 |  |  | 0 |  |  | 0
1605 | 120171 | 214937.388 | 349816.833 | Bogatynia | Wiejska boczna | gminna | 7 | kablowa | JGL 73507 | 1 | 165 | brak | 165 | 2 | istn. | istn. | 7 | brak | O-3 | istn. | istn. | 31 | 1 | 31 | 3000 | 1 | K | 69 | M5 |  |  | 0 |  |  | 0
1606 | 120172 | 214941.146 | 349867.953 | Bogatynia | Wiejska boczna | gminna | 7 | kablowa | JGL 73507 | 1 | 165 | brak | 165 | 2 | istn. | istn. | 7 | brak | O-3 | istn. | istn. | 31 | 1 | 31 | 3000 | 1 | K | 69 | M5 |  |  | 0 |  |  | 0
1607 | 120173 | 214753.356 | 350001.917 | Bogatynia | Wiejska | gminna | 7 | kablowa | JGL 73507 | 1 | 165 | brak | 165 | 2 | istn. | istn. | 7 | brak | O-3 | istn. | istn. | 31 | 1 | 31 | 3000 | 1 | K | 69 | M5 |  |  | 0 |  |  | 0
1608 | 120174 | 216303.515 | 345435.708 | Bogatynia | Kusocińskiego osiedle | osiedle | 5 | kablowa | JGL 73411 | 1 | 80 | brak | 80 | 4 | S-2 | 4.5 | 4.5 | brak | O-1 | brak | brak | 22 | 1 | 22 | 3000 | 1 | N | 36 | P5 |  |  | 0 |  |  | 0
1609 | 120176 | 216280.87 | 345406.069 | Bogatynia | Kusocińskiego osiedle | osiedle | 5 | kablowa | JGL 73411 | 1 | 80 | brak | 80 | 4 | S-2 | 4.5 | 4.5 | brak | O-1 | brak | brak | 22 | 1 | 22 | 3000 | 1 | N | 36 | P5 |  |  | 0 |  |  | 0
1610 | 120177 | 216270.38 | 345397.577 | Bogatynia | Kusocińskiego osiedle | osiedle | 5 | kablowa | JGL 73411 | 1 | 80 | brak | 80 | 4 | S-2 | 4.5 | 4.5 | brak | O-1 | brak | brak | 22 | 1 | 22 | 3000 | 1 | N | 36 | P5 |  |  | 0 |  |  | 0
1611 | 120178 | 216290.028 | 345454.024 | Bogatynia | Kusocińskiego osiedle | osiedle | 5 | kablowa | JGL 73411 | 1 | 80 | brak | 80 | 4 | S-2 | 4.5 | 4.5 | brak | O-1 | brak | brak | 22 | 1 | 22 | 3000 | 1 | N | 36 | P5 |  |  | 0 |  |  | 0
1612 | 120179 | 216212.6 | 345499.648 | Bogatynia | Kusocińskiego osiedle | gminna | 5 | kablowa | JGL 73411 | 1 | 80 | brak | 80 | 4 | S-1 | 4 | 4 | brak | O-1 | brak | brak | 21 | 1 | 21 | 3000 | 1 | K | 52 | M5 |  |  | 0 |  |  | 0
1613 | 120180 | 216248.067 | 345432.045 | Bogatynia | Kusocińskiego osiedle | gminna | 5 | kablowa | JGL 73411 | 1 | 80 | brak | 80 | 4 | S-1 | 4 | 4 | brak | O-1 | brak | brak | 21 | 1 | 21 | 3000 | 1 | K | 52 | M5 |  |  | 0 |  |  | 0
1614 | 120181 | 216240.241 | 345403.072 | Bogatynia | Kusocińskiego osiedle | osiedle | 5 | kablowa | JGL 73411 | 1 | 80 | brak | 80 | 4 | S-2 | 4.5 | 4.5 | brak | O-1 | brak | brak | 22 | 1 | 22 | 3000 | 1 | N | 36 | P5 |  |  | 0 |  |  | 0
1615 | 120182 | 216281.369 | 345374.265 | Bogatynia | Kusocińskiego osiedle | osiedle | 5 | kablowa | JGL 73411 | 1 | 80 | brak | 80 | 4 | S-2 | 4.5 | 4.5 | brak | O-1 | brak | brak | 22 | 1 | 22 | 3000 | 1 | N | 36 | P5 |  |  | 0 |  |  | 0
1616 | 120183 | 216310.009 | 345370.269 | Bogatynia | Kusocińskiego osiedle | osiedle | 5 | kablowa | JGL 73411 | 1 | 80 | brak | 80 | 4 | S-2 | 4.5 | 4.5 | brak | O-1 | brak | brak | 22 | 1 | 22 | 3000 | 1 | N | 36 | P5 |  |  | 0 |  |  | 0
1617 | 120184 | 216316.67 | 345358.447 | Bogatynia | Kusocińskiego osiedle | osiedle | 5 | kablowa | JGL 73411 | 1 | 80 | brak | 80 | 4 | S-2 | 4.5 | 4.5 | brak | O-1 | brak | brak | 22 | 1 | 22 | 3000 | 1 | N | 36 | P5 |  |  | 0 |  |  | 0
1618 | 120185 | 216278.622 | 345353.831 | Bogatynia | Kusocińskiego osiedle | osiedle | 5 | kablowa | JGL 73411 | 1 | 80 | brak | 80 | 4 | S-2 | 4.5 | 4.5 | brak | O-1 | brak | brak | 22 | 1 | 22 | 3000 | 1 | N | 36 | P5 |  |  | 0 |  |  | 0
1619 | 120186 | 217397.071 | 344038.593 | Bogatynia | Leśna | gminna | 5 | kablowa | JGL 73636 | 1 | 165 | brak | 165 | 2 | istn. | istn. | 5 | brak | O-2 | istn. | istn. | 21 | 1 | 21 | 3000 | 1 | K | 75 | M5 |  |  | 0 |  |  | 0
1620 | 120187 | 217408.454 | 344063.853 | Bogatynia | Leśna | gminna | 5 | kablowa | JGL 73636 | 1 | 165 | brak | 165 | 2 | istn. | istn. | 5 | brak | O-2 | istn. | istn. | 21 | 1 | 21 | 3000 | 1 | K | 75 | M5 |  |  | 0 |  |  | 0
1621 | 120188 | 217429.816 | 344089.269 | Bogatynia | Leśna | gminna | 5 | kablowa | JGL 73636 | 1 | 165 | brak | 165 | 2 | istn. | istn. | 5 | brak | O-2 | istn. | istn. | 21 | 1 | 21 | 3000 | 1 | K | 75 | M5 |  |  | 0 |  |  | 0
1622 | 120189 | 217446.656 | 344110.631 | Bogatynia | Leśna | gminna | 5 | kablowa | JGL 73636 | 1 | 165 | brak | 165 | 2 | istn. | istn. | 5 | brak | O-2 | istn. | istn. | 21 | 1 | 21 | 3000 | 1 | K | 75 | M5 |  |  | 0 |  |  | 0
1623 | 120197 | 217458.039 | 344129.577 | Bogatynia | Nadrzeczna | gminna | 7 | kablowa | JGL 73636 | 1 | 165 | brak | 165 | 2 | istn. | istn. | 7 | brak | O-2 | istn. | istn. | 21 | 1 | 21 | 3000 | 1 | K | 75 | M5 |  |  | 0 |  |  | 0
1624 | 120198 | 217496.553 | 344137.529 | Bogatynia | Nadrzeczna | gminna | 7 | kablowa | JGL 73636 | 1 | 165 | brak | 165 | 2 | istn. | istn. | 7 | brak | O-3 | istn. | istn. | 31 | 1 | 31 | 3000 | 1 | K | 59 | M5 |  |  | 0 |  |  | 0
1625 | 120201 | 216159.978 | 345311.11 | Bogatynia | boczna Chopina | gminna | 4.5 | kablowa | JGL 73409 | 1 | 80 | brak | 80 | 3 | istn. | istn. | 4.5 | brak | O-1 | brak | brak | 21 | 1 | 21 | 3000 | 1 | K | 52 | M5 |  |  | 0 |  |  | 0
1626 | 120202 | 216162.711 | 345296.076 | Bogatynia | boczna Chopina | gminna | 4.5 | kablowa | JGL 73409 | 1 | 80 | brak | 80 | 3 | istn. | istn. | 4.5 | brak | O-1 | brak | brak | 21 | 1 | 21 | 3000 | 1 | K | 52 | M5 |  |  | 0 |  |  | 0
1627 | 120203 | 216164.078 | 345283.58 | Bogatynia | boczna Chopina | gminna | 4.5 | kablowa | JGL 73409 | 1 | 80 | brak | 80 | 3 | istn. | istn. | 4.5 | brak | O-1 | brak | brak | 21 | 1 | 21 | 3000 | 1 | K | 52 | M5 |  |  | 0 |  |  | 0
1628 | 120204 | 216166.811 | 345271.279 | Bogatynia | boczna Chopina | gminna | 4.5 | kablowa | JGL 73409 | 1 | 80 | brak | 80 | 3 | istn. | istn. | 4.5 | brak | O-1 | brak | brak | 21 | 1 | 21 | 3000 | 1 | K | 52 | M5 |  |  | 0 |  |  | 0
1629 | 120205 | 216454.635 | 345254.145 | Bogatynia | Paderewskiego | gminna | 4 | kablowa | JGL 73411 | 1 | 165 | brak | 165 | 1 | S-3 | 6 | 6 | brak | O-3 | 0.5 | W-2 | 28 | 1 | 28 | 3000 | 1 | K | 32 | M5 |  |  | 0 |  |  | 0
1630 | 120206 | 216459.525 | 345215.806 | Bogatynia | Paderewskiego | gminna | 4 | kablowa | JGL 73411 | 1 | 165 | brak | 165 | 1 | S-3 | 6 | 6 | brak | O-3 | 0.5 | W-2 | 28 | 1 | 28 | 3000 | 1 | K | 32 | M5 |  |  | 0 |  |  | 0
1631 | 120208 | 216897.866 | 345038.33 | Bogatynia | Wyczółkowskiego | osiedle | 4 | kablowa | JGL 73624 | 1 | 80 | brak | 80 | 4 | S-1 | 4 | 4 | brak | O-1 | brak | brak | 21 | 1 | 21 | 3000 | 1 | K | 52 | M5 |  |  | 0 |  |  | 0
1632 | 120209 | 216886.625 | 345058.525 | Bogatynia | Wyczółkowskiego | osiedle | 4 | kablowa | JGL 73624 | 1 | 80 | brak | 80 | 4 | S-1 | 4 | 4 | brak | O-1 | brak | brak | 21 | 1 | 21 | 3000 | 1 | K | 52 | M5 |  |  | 0 |  |  | 0
1633 | 120211 | 216875.194 | 345104.631 | Bogatynia | Wyczółkowskiego | osiedle | 4 | kablowa | JGL 73624 | 1 | 80 | brak | 80 | 4 | S-1 | 4 | 4 | brak | O-1 | brak | brak | 21 | 1 | 21 | 3000 | 1 | K | 52 | M5 |  |  | 0 |  |  | 0
1634 | 120212 | 216873.099 | 345134.923 | Bogatynia | Wyczółkowskiego | osiedle | 4 | kablowa | JGL 73624 | 1 | 80 | brak | 80 | 4 | S-1 | 4 | 4 | brak | O-1 | brak | brak | 21 | 1 | 21 | 3000 | 1 | K | 52 | M5 |  |  | 0 |  |  | 0
1635 | 120213 | 216871.955 | 345155.309 | Bogatynia | Wyczółkowskiego | osiedle | 4 | kablowa | JGL 73624 | 1 | 80 | brak | 80 | 4 | S-1 | 4 | 4 | brak | O-1 | brak | brak | 21 | 1 | 21 | 3000 | 1 | K | 52 | M5 |  |  | 0 |  |  | 0
1636 | 120214 | 216870.241 | 345171.884 | Bogatynia | Wyczółkowskiego | osiedle | 4 | kablowa | JGL 73624 | 1 | 80 | brak | 80 | 4 | S-1 | 4 | 4 | brak | O-1 | brak | brak | 21 | 1 | 21 | 3000 | 1 | K | 52 | M5 |  |  | 0 |  |  | 0
1637 | 120215 | 216907.392 | 345169.407 | Bogatynia | Wyczółkowskiego | osiedle | 4 | kablowa | JGL 73624 | 1 | 80 | brak | 80 | 4 | S-1 | 4 | 4 | brak | O-1 | brak | brak | 21 | 1 | 21 | 3000 | 1 | N | 34 | P5 |  |  | 0 |  |  | 0
1638 | 120216 | 216905.487 | 345149.974 | Bogatynia | Wyczółkowskiego | osiedle | 4 | kablowa | JGL 73624 | 1 | 80 | brak | 80 | 4 | S-1 | 4 | 4 | brak | O-1 | brak | brak | 21 | 1 | 21 | 3000 | 1 | N | 34 | P5 |  |  | 0 |  |  | 0
1639 | 120217 | 216909.297 | 345119.491 | Bogatynia | Wyczółkowskiego | osiedle | 4 | kablowa | JGL 73624 | 1 | 80 | brak | 80 | 4 | S-1 | 4 | 4 | brak | O-1 | brak | brak | 21 | 1 | 21 | 3000 | 1 | N | 34 | P5 |  |  | 0 |  |  | 0
1640 | 120218 | 216908.345 | 345089.008 | Bogatynia | Wyczółkowskiego | osiedle | 4 | kablowa | JGL 73624 | 1 | 80 | brak | 80 | 4 | S-1 | 4 | 4 | brak | O-1 | brak | brak | 21 | 1 | 21 | 3000 | 1 | N | 34 | P5 |  |  | 0 |  |  | 0
1641 | 120219 | 216922.253 | 345062.145 | Bogatynia | Wyczółkowskiego | osiedle | 4 | kablowa | JGL 73624 | 1 | 80 | brak | 80 | 4 | S-1 | 4 | 4 | brak | O-1 | brak | brak | 21 | 1 | 21 | 3000 | 1 | N | 34 | P5 |  |  | 0 |  |  | 0
1642 | 120220 | 216860.715 | 345158.167 | Bogatynia | Wyczółkowskiego | gminna | 7 | kablowa | JGL 73624 | 1 | 165 | brak | 165 | 2 | istn. | istn. | 7 | brak | O-3 | istn. | istn. | 28 | 1 | 28 | 4000 | 1 | K | 73 | M5 |  |  | 0 |  |  | 0
1643 | 120221 | 216862.62 | 345133.018 | Bogatynia | Wyczółkowskiego | gminna | 7 | kablowa | JGL 73624 | 1 | 165 | brak | 165 | 2 | istn. | istn. | 7 | brak | O-3 | istn. | istn. | 28 | 1 | 28 | 4000 | 1 | K | 73 | M5 |  |  | 0 |  |  | 0
1644 | 120222 | 216863.763 | 345101.773 | Bogatynia | Wyczółkowskiego | gminna | 7 | kablowa | JGL 73624 | 1 | 165 | brak | 165 | 2 | istn. | istn. | 7 | brak | O-3 | istn. | istn. | 28 | 1 | 28 | 4000 | 1 | K | 73 | M5 |  |  | 0 |  |  | 0
1645 | 120223 | 216863.573 | 345083.483 | Bogatynia | Wyczółkowskiego | gminna | 7 | kablowa | JGL 73624 | 1 | 165 | brak | 165 | 2 | istn. | istn. | 7 | brak | O-3 | istn. | istn. | 28 | 1 | 28 | 4000 | 1 | K | 73 | M5 |  |  | 0 |  |  | 0
1646 | 120224 | 216862.429 | 345047.665 | Bogatynia | Wyczółkowskiego | gminna | 7 | kablowa | JGL 73624 | 1 | 165 | brak | 165 | 2 | istn. | istn. | 7 | brak | O-3 | istn. | istn. | 28 | 1 | 28 | 4000 | 1 | K | 73 | M5 |  |  | 0 |  |  | 0
1647 | 120225 | 216872.717 | 345007.275 | Bogatynia | Wyczółkowskiego | gminna | 7 | kablowa | JGL 73624 | 1 | 165 | brak | 165 | 2 | istn. | istn. | 7 | brak | O-3 | istn. | istn. | 28 | 1 | 28 | 4000 | 1 | K | 73 | M5 |  |  | 0 |  |  | 0
1648 | 120226 | 216890.436 | 344975.459 | Bogatynia | Wyczółkowskiego | gminna | 7 | kablowa | JGL 73624 | 1 | 80 | brak | 80 | 2 | istn. | istn. | 7 | brak | O-3 | istn. | istn. | 28 | 1 | 28 | 4000 | 1 | K | 73 | M5 |  |  | 0 |  |  | 0
1649 | 120227 | 216904.725 | 344952.787 | Bogatynia | Wyczółkowskiego | gminna | 7 | kablowa | JGL 73624 | 1 | 80 | brak | 80 | 2 | istn. | istn. | 7 | brak | O-3 | istn. | istn. | 28 | 1 | 28 | 4000 | 1 | K | 73 | M5 |  |  | 0 |  |  | 0
1650 | 120228 | 216923.015 | 344935.259 | Bogatynia | Wyczółkowskiego | gminna | 7 | kablowa | JGL 73624 | 1 | 80 | brak | 80 | 2 | istn. | istn. | 7 | brak | O-3 | istn. | istn. | 28 | 1 | 28 | 4000 | 1 | K | 73 | M5 |  |  | 0 |  |  | 0
1651 | 120230 | 216999.032 | 344923.447 | Bogatynia | Wyczółkowskiego | gminna | 7 | kablowa | JGL 73619 | 1 | 80 | brak | 80 | 2 | istn. | istn. | 7 | brak | O-3 | istn. | istn. | 28 | 1 | 28 | 4000 | 1 | K | 73 | M5 |  |  | 0 |  |  | 0
1652 | 120231 | 217025.323 | 344922.494 | Bogatynia | Wyczółkowskiego | gminna | 7 | kablowa | JGL 73619 | 1 | 80 | brak | 80 | 2 | istn. | istn. | 7 | brak | O-3 | istn. | istn. | 28 | 1 | 28 | 4000 | 1 | K | 73 | M5 |  |  | 0 |  |  | 0
1653 | 120232 | 217050.282 | 344921.542 | Bogatynia | Wyczółkowskiego | gminna | 7 | kablowa | JGL 73619 | 1 | 80 | brak | 80 | 2 | istn. | istn. | 7 | brak | O-3 | istn. | istn. | 28 | 1 | 28 | 4000 | 1 | K | 73 | M5 |  |  | 0 |  |  | 0
1654 | 120233 | 217073.525 | 344920.589 | Bogatynia | Wyczółkowskiego | gminna | 7 | kablowa | JGL 73619 | 1 | 80 | brak | 80 | 2 | istn. | istn. | 7 | brak | O-3 | istn. | istn. | 28 | 1 | 28 | 4000 | 1 | K | 73 | M5 |  |  | 0 |  |  | 0
1655 | 120234 | 217108.771 | 344919.827 | Bogatynia | Wyczółkowskiego | gminna | 7 | kablowa | JGL 73619 | 1 | 80 | brak | 80 | 2 | istn. | istn. | 7 | brak | O-3 | istn. | istn. | 28 | 1 | 28 | 4000 | 1 | K | 73 | M5 |  |  | 0 |  |  | 0
1656 | 120235 | 217141.54 | 344918.874 | Bogatynia | Wyczółkowskiego | gminna | 7 | kablowa | JGL 73619 | 1 | 80 | brak | 80 | 2 | istn. | istn. | 7 | brak | O-3 | istn. | istn. | 28 | 1 | 28 | 4000 | 1 | K | 73 | M5 |  |  | 0 |  |  | 0
1657 | 120236 | 217162.497 | 344917.731 | Bogatynia | Wyczółkowskiego | gminna | 7 | kablowa | JGL 73619 | 1 | 80 | brak | 80 | 2 | istn. | istn. | 7 | brak | O-3 | istn. | istn. | 28 | 1 | 28 | 4000 | 1 | K | 73 | M5 |  |  | 0 |  |  | 0
1658 | 120237 | 217079.24 | 345048.809 | Bogatynia | Chełmońskiego | gminna | 4.5 | kablowa | JGL 73624 | 1 | 80 | brak | 80 | 1 | S-4 | 7 | 7 | brak | O-3 | 1 | W-3 | 28 | 1 | 28 | 4000 | 1 | K | 4 | M5 |  |  | 0 |  |  | 0
1659 | 120238 | 217104.389 | 345016.801 | Bogatynia | Chełmońskiego | gminna | 4.5 | kablowa | JGL 73624 | 1 | 140 | brak | 140 | 1 | S-4 | 7 | 7 | brak | O-3 | 1 | W-3 | 28 | 1 | 28 | 4000 | 1 | K | 4 | M5 |  |  | 0 |  |  | 0
1660 | 120239 | 217129.538 | 344984.603 | Bogatynia | Chełmońskiego | gminna | 4.5 | kablowa | JGL 73624 | 1 | 140 | brak | 140 | 1 | S-4 | 7 | 7 | brak | O-3 | 1 | W-3 | 28 | 1 | 28 | 4000 | 1 | K | 4 | M5 |  |  | 0 |  |  | 0
1661 | 120240 | 217152.971 | 344952.596 | Bogatynia | Chełmońskiego | gminna | 4.5 | kablowa | JGL 73624 | 1 | 140 | brak | 140 | 1 | S-4 | 7 | 7 | brak | O-3 | 1 | W-3 | 28 | 1 | 28 | 4000 | 1 | K | 4 | M5 |  |  | 0 |  |  | 0
1662 | 120247 | 217046.662 | 344908.967 | Bogatynia | Wyczółkowskiego | osiedle | 5 | kablowa | JGL 73619 | 1 | 115 | brak | 115 | 2 | istn. | istn. | 5 | brak | O-3 | brak | brak | 22 | 1 | 22 | 3000 | 1 | K | 85 | M5 |  |  | 0 |  |  | 0
1663 | 120248 | 217045.138 | 344886.486 | Bogatynia | Wyczółkowskiego | osiedle | 5 | kablowa | JGL 73619 | 1 | 115 | brak | 115 | 2 | istn. | istn. | 5 | brak | O-3 | brak | brak | 22 | 1 | 22 | 3000 | 1 | K | 85 | M5 |  |  | 0 |  |  | 0
1664 | 120249 | 217044.375 | 344858.67 | Bogatynia | Wyczółkowskiego | osiedle | 5 | kablowa | JGL 73619 | 1 | 115 | brak | 115 | 2 | istn. | istn. | 5 | brak | O-3 | brak | brak | 22 | 1 | 22 | 3000 | 1 | K | 85 | M5 |  |  | 0 |  |  | 0
1665 | 120250 | 217031.992 | 344840.952 | Bogatynia | Wyczółkowskiego | osiedle | 5 | kablowa | JGL 73619 | 1 | 115 | brak | 115 | 2 | istn. | istn. | 5 | brak | O-3 | brak | brak | 22 | 1 | 22 | 3000 | 1 | K | 85 | M5 |  |  | 0 |  |  | 0
1666 | 120251 | 217061.713 | 344847.62 | Bogatynia | Wyczółkowskiego | osiedle | 5 | kablowa | JGL 73619 | 1 | 115 | brak | 115 | 2 | istn. | istn. | 5 | brak | O-3 | brak | brak | 22 | 1 | 22 | 3000 | 1 | K | 85 | M5 |  |  | 0 |  |  | 0
1667 | 120252 | 217087.814 | 344856.574 | Bogatynia | Wyczółkowskiego | osiedle | 5 | kablowa | JGL 73619 | 1 | 115 | brak | 115 | 2 | istn. | istn. | 5 | brak | O-3 | brak | brak | 22 | 1 | 22 | 3000 | 1 | K | 85 | M5 |  |  | 0 |  |  | 0
1668 | 120253 | 217089.338 | 344884.39 | Bogatynia | Wyczółkowskiego | osiedle | 5 | kablowa | JGL 73619 | 1 | 115 | brak | 115 | 2 | istn. | istn. | 5 | brak | O-3 | brak | brak | 22 | 1 | 22 | 3000 | 1 | K | 85 | M5 |  |  | 0 |  |  | 0
1669 | 120254 | 217090.481 | 344908.967 | Bogatynia | Wyczółkowskiego | osiedle | 5 | kablowa | JGL 73619 | 1 | 115 | brak | 115 | 2 | istn. | istn. | 5 | brak | O-3 | brak | brak | 22 | 1 | 22 | 3000 | 1 | K | 85 | M5 |  |  | 0 |  |  | 0
1670 | 120255 | 217108.962 | 344845.143 | Bogatynia | Wyczółkowskiego | osiedle | 5 | kablowa | JGL 73619 | 1 | 115 | brak | 115 | 2 | istn. | istn. | 5 | brak | O-3 | brak | brak | 22 | 1 | 22 | 3000 | 1 | K | 85 | M5 |  |  | 0 |  |  | 0
1671 | 120256 | 217131.824 | 344842.857 | Bogatynia | Wyczółkowskiego | osiedle | 5 | kablowa | JGL 73619 | 1 | 115 | brak | 115 | 2 | istn. | istn. | 5 | brak | O-3 | brak | brak | 22 | 1 | 22 | 3000 | 1 | K | 85 | M5 |  |  | 0 |  |  | 0
1672 | 120242 | 217176.977 | 344871.244 | Bogatynia | Chełmońskiego | gminna | 4.5 | kablowa | JGL 73624 | 1 | 80 | brak | 80 | 1 | S-4 | 7 | 7 | brak | O-3 | 1 | W-3 | 22 | 1 | 22 | 4000 | 1 | K | 53 | M5 |  |  | 0 |  |  | 0
1673 | 120243 | 217180.025 | 344845.524 | Bogatynia | Chełmońskiego | gminna | 4.5 | kablowa | JGL 73624 | 1 | 80 | brak | 80 | 1 | S-4 | 7 | 7 | brak | O-3 | 1 | W-3 | 22 | 1 | 22 | 4000 | 1 | K | 53 | M5 |  |  | 0 |  |  | 0
1674 | 120244 | 217199.268 | 344821.519 | Bogatynia | Chełmońskiego | gminna | 4.5 | kablowa | JGL 73619 | 1 | 80 | brak | 80 | 1 | S-4 | 7 | 7 | brak | O-3 | 1 | W-3 | 22 | 1 | 22 | 4000 | 1 | K | 53 | M5 |  |  | 0 |  |  | 0
1675 | 120245 | 217201.554 | 344805.706 | Bogatynia | Chełmońskiego | gminna | 4.5 | kablowa | JGL 73619 | 1 | 80 | brak | 80 | 1 | S-4 | 7 | 7 | brak | O-3 | 1 | W-3 | 22 | 1 | 22 | 4000 | 1 | K | 53 | M5 |  |  | 0 |  |  | 0
1676 | 120246 | 217204.221 | 344786.654 | Bogatynia | Chełmońskiego | gminna | 4.5 | kablowa | JGL 73619 | 1 | 80 | brak | 80 | 1 | S-4 | 7 | 7 | brak | O-3 | 1 | W-3 | 22 | 1 | 22 | 4000 | 1 | K | 53 | M5 |  |  | 0 |  |  | 0
1677 | 120257 | 217131.633 | 344859.432 | Bogatynia | Wyczółkowskiego | osiedle | 5 | kablowa | JGL 73619 | 1 | 115 | brak | 115 | 2 | istn. | istn. | 5 | brak | O-3 | brak | brak | 22 | 1 | 22 | 3000 | 1 | K | 85 | M5 |  |  | 0 |  |  | 0
1678 | 120258 | 217132.967 | 344879.437 | Bogatynia | Wyczółkowskiego | osiedle | 5 | kablowa | JGL 73619 | 1 | 115 | brak | 115 | 2 | istn. | istn. | 5 | brak | O-3 | brak | brak | 22 | 1 | 22 | 3000 | 1 | K | 85 | M5 |  |  | 0 |  |  | 0
1679 | 120259 | 217133.92 | 344898.489 | Bogatynia | Wyczółkowskiego | osiedle | 5 | kablowa | JGL 73619 | 1 | 115 | brak | 115 | 2 | istn. | istn. | 5 | brak | O-3 | brak | brak | 22 | 1 | 22 | 3000 | 1 | K | 85 | M5 |  |  | 0 |  |  | 0
1680 | 120260 | 216181.666 | 345070.856 | Bogatynia | Osiedle Orła Białego | osiedle | 4.5 | kablowa | JGL 73407 | 1 | 80 | brak | 80 | 3 | istn. | istn. | 4.5 | brak | O-1 | brak | brak | 21 | 1 | 21 | 3000 | 1 | N | 34 | P5 |  |  | 0 |  |  | 0
1681 | 120261 | 216204.189 | 345075.783 | Bogatynia | Osiedle Orła Białego | osiedle | 4.5 | kablowa | JGL 73407 | 1 | 80 | brak | 80 | 3 | istn. | istn. | 4.5 | brak | O-1 | brak | brak | 21 | 1 | 21 | 3000 | 1 | N | 34 | P5 |  |  | 0 |  |  | 0
1682 | 120262 | 216223.897 | 345079.126 | Bogatynia | Osiedle Orła Białego | osiedle | 4.5 | kablowa | JGL 73407 | 1 | 80 | brak | 80 | 3 | istn. | istn. | 4.5 | brak | O-1 | brak | brak | 21 | 1 | 21 | 3000 | 1 | N | 34 | P5 |  |  | 0 |  |  | 0
1683 | 120263 | 216248.003 | 345084.757 | Bogatynia | Osiedle Orła Białego | osiedle | 4.5 | kablowa | JGL 73407 | 1 | 80 | brak | 80 | 3 | istn. | istn. | 4.5 | brak | O-1 | brak | brak | 21 | 1 | 21 | 3000 | 1 | N | 34 | P5 |  |  | 0 |  |  | 0
1684 | 120264 | 216263.136 | 345087.396 | Bogatynia | Osiedle Orła Białego | osiedle | 4.5 | kablowa | JGL 73407 | 1 | 80 | brak | 80 | 3 | istn. | istn. | 4.5 | brak | O-1 | brak | brak | 21 | 1 | 21 | 3000 | 1 | N | 34 | P5 |  |  | 0 |  |  | 0
1685 | 120265 | 216284.427 | 345096.722 | Bogatynia | Osiedle Orła Białego | osiedle | 4.5 | kablowa | JGL 73407 | 1 | 80 | brak | 80 | 3 | istn. | istn. | 4.5 | brak | O-1 | brak | brak | 21 | 1 | 21 | 3000 | 1 | N | 34 | P5 |  |  | 0 |  |  | 0
1686 | 120266 | 216304.134 | 345108.687 | Bogatynia | Osiedle Orła Białego | osiedle | 4.5 | kablowa | JGL 73407 | 1 | 80 | brak | 80 | 3 | istn. | istn. | 4.5 | brak | O-1 | brak | brak | 21 | 1 | 21 | 3000 | 1 | N | 34 | P5 |  |  | 0 |  |  | 0
1687 | 120267 | 216324.546 | 345119.773 | Bogatynia | Osiedle Orła Białego | osiedle | 4.5 | kablowa | JGL 73407 | 1 | 80 | brak | 80 | 3 | istn. | istn. | 4.5 | brak | O-1 | brak | brak | 21 | 1 | 21 | 3000 | 1 | N | 34 | P5 |  |  | 0 |  |  | 0
1688 | 120268 | 216312.58 | 345161.3 | Bogatynia | Osiedle Orła Białego | osiedle | 4.5 | kablowa | JGL 73407 | 1 | 80 | brak | 80 | 3 | istn. | istn. | 4.5 | brak | O-1 | brak | brak | 21 | 1 | 21 | 3000 | 1 | N | 34 | P5 |  |  | 0 |  |  | 0
1689 | 120269 | 216297.096 | 345151.974 | Bogatynia | Osiedle Orła Białego | osiedle | 4.5 | kablowa | JGL 73407 | 1 | 80 | brak | 80 | 3 | istn. | istn. | 4.5 | brak | O-1 | brak | brak | 21 | 1 | 21 | 3000 | 1 | N | 34 | P5 |  |  | 0 |  |  | 0
1690 | 120270 | 216282.667 | 345145.463 | Bogatynia | Osiedle Orła Białego | osiedle | 4.5 | kablowa | JGL 73407 | 1 | 80 | brak | 80 | 3 | istn. | istn. | 4.5 | brak | O-1 | brak | brak | 21 | 1 | 21 | 3000 | 1 | N | 34 | P5 |  |  | 0 |  |  | 0
1691 | 120271 | 216269.998 | 345138.601 | Bogatynia | Osiedle Orła Białego | osiedle | 4.5 | kablowa | JGL 73407 | 1 | 80 | brak | 80 | 3 | istn. | istn. | 4.5 | brak | O-1 | brak | brak | 21 | 1 | 21 | 3000 | 1 | N | 34 | P5 |  |  | 0 |  |  | 0
1692 | 120272 | 216280.732 | 345124.524 | Bogatynia | Osiedle Orła Białego | osiedle | 4.5 | kablowa | JGL 73407 | 1 | 80 | brak | 80 | 3 | istn. | istn. | 4.5 | brak | O-1 | brak | brak | 21 | 1 | 21 | 3000 | 1 | N | 34 | P5 |  |  | 0 |  |  | 0
1693 | 120273 | 216258.561 | 345150.214 | Bogatynia | Osiedle Orła Białego | osiedle | 4.5 | kablowa | JGL 73407 | 1 | 80 | brak | 80 | 3 | istn. | istn. | 4.5 | brak | O-1 | brak | brak | 21 | 1 | 21 | 3000 | 1 | N | 34 | P5 |  |  | 0 |  |  | 0
1694 | 120274 | 216248.971 | 345166.138 | Bogatynia | Osiedle Orła Białego | osiedle | 4.5 | kablowa | JGL 73407 | 1 | 80 | brak | 80 | 3 | istn. | istn. | 4.5 | brak | O-1 | brak | brak | 21 | 1 | 21 | 3000 | 1 | N | 34 | P5 |  |  | 0 |  |  | 0
1695 | 120275 | 216247.211 | 345215.759 | Bogatynia | Osiedle Orła Białego | osiedle | 4.5 | kablowa | JGL 73407 | 1 | 80 | brak | 80 | 3 | istn. | istn. | 4.5 | brak | O-1 | brak | brak | 21 | 1 | 21 | 3000 | 1 | N | 34 | P5 |  |  | 0 |  |  | 0
1696 | 120276 | 216258.121 | 345198.163 | Bogatynia | Osiedle Orła Białego | osiedle | 4.5 | kablowa | JGL 73407 | 1 | 80 | brak | 80 | 3 | istn. | istn. | 4.5 | brak | O-1 | brak | brak | 21 | 1 | 21 | 3000 | 1 | N | 34 | P5 |  |  | 0 |  |  | 0
1697 | 120277 | 216268.15 | 345181.447 | Bogatynia | Osiedle Orła Białego | osiedle | 4.5 | kablowa | JGL 73407 | 1 | 80 | brak | 80 | 3 | istn. | istn. | 4.5 | brak | O-1 | brak | brak | 21 | 1 | 21 | 3000 | 1 | N | 34 | P5 |  |  | 0 |  |  | 0
1698 | 120278 | 216278.18 | 345164.731 | Bogatynia | Osiedle Orła Białego | osiedle | 4.5 | kablowa | JGL 73407 | 1 | 80 | brak | 80 | 3 | istn. | istn. | 4.5 | brak | O-1 | brak | brak | 21 | 1 | 21 | 3000 | 1 | N | 34 | P5 |  |  | 0 |  |  | 0
1699 | 120279 | 216247.563 | 345230.364 | Bogatynia | Osiedle Orła Białego | osiedle | 4.5 | kablowa | JGL 73407 | 1 | 80 | brak | 80 | 3 | istn. | istn. | 4.5 | brak | O-1 | brak | brak | 21 | 1 | 21 | 3000 | 1 | N | 34 | P5 |  |  | 0 |  |  | 0
1700 | 120280 | 216270.966 | 345228.604 | Bogatynia | Osiedle Orła Białego | osiedle | 4.5 | kablowa | JGL 73407 | 1 | 80 | brak | 80 | 3 | istn. | istn. | 4.5 | brak | O-1 | brak | brak | 21 | 1 | 21 | 3000 | 1 | N | 34 | P5 |  |  | 0 |  |  | 0
1701 | 120281 | 216288.562 | 345230.716 | Bogatynia | Osiedle Orła Białego | osiedle | 4.5 | kablowa | JGL 73407 | 1 | 80 | brak | 80 | 3 | istn. | istn. | 4.5 | brak | O-1 | brak | brak | 21 | 1 | 21 | 3000 | 1 | N | 34 | P5 |  |  | 0 |  |  | 0
1702 | 120282 | 216534.562 | 344703.916 | Bogatynia | Pastwiskowa | gminna | 8 | kablowa | JGL 73401 | 1 | 165 | brak | 165 | 2 | istn. | istn. | 8 | brak | O-2 | istn. | istn. | 30.5 | 1 | 30.5 | 3000 | 1 | K | 76 | M5 |  |  | 0 |  |  | 0
1703 | 120283 | 216507.263 | 344704.973 | Bogatynia | Pastwiskowa | gminna | 8 | kablowa | JGL 73401 | 1 | 165 | brak | 165 | 2 | istn. | istn. | 8 | brak | O-2 | istn. | istn. | 31 | 1 | 31 | 3000 | 1 | K | 76 | M5 |  |  | 0 |  |  | 0
1704 | 120284 | 216458.654 | 344711.842 | Bogatynia | Pastwiskowa | gminna | 8 | kablowa | JGL 73401 | 1 | 165 | brak | 165 | 2 | istn. | istn. | 8 | brak | O-2 | istn. | istn. | 31 | 1 | 31 | 3000 | 1 | K | 76 | M5 |  |  | 0 |  |  | 0
1705 | 120285 | 216421.668 | 344714.483 | Bogatynia | Pastwiskowa | gminna | 8 | kablowa | JGL 73401 | 1 | 165 | brak | 165 | 2 | istn. | istn. | 8 | brak | O-2 | istn. | istn. | 31 | 1 | 31 | 3000 | 1 | K | 76 | M5 |  |  | 0 |  |  | 0
1706 | 120286 | 216419.379 | 344747.594 | Bogatynia | Prusa | gminna | 8 | kablowa | JGL 73401 | 1 | 165 | brak | 165 | 2 | istn. | istn. | 8 | brak | O-2 | istn. | istn. | 31 | 1 | 31 | 3000 | 1 | K | 76 | M5 |  |  | 0 |  |  | 0
1707 | 120287 | 216415.504 | 344786.165 | Bogatynia | Prusa | gminna | 8 | kablowa | JGL 73401 | 1 | 165 | brak | 165 | 2 | istn. | istn. | 8 | brak | O-2 | istn. | istn. | 31 | 1 | 31 | 3000 | 1 | K | 76 | M5 |  |  | 0 |  |  | 0
1708 | 120288 | 216399.477 | 344703.74 | Bogatynia | Pastwiskowa | gminna | 8 | kablowa | JGL 73401 | 1 | 165 | brak | 165 | 2 | istn. | istn. | 8 | brak | O-2 | istn. | istn. | 31 | 1 | 31 | 3000 | 1 | K | 76 | M5 |  |  | 0 |  |  | 0
1709 | 120289 | 216381.689 | 344705.853 | Bogatynia | Pastwiskowa | gminna | 8 | kablowa | JGL 73401 | 1 | 165 | brak | 165 | 2 | istn. | istn. | 8 | brak | O-2 | istn. | istn. | 31 | 1 | 31 | 3000 | 1 | K | 76 | M5 |  |  | 0 |  |  | 0
1710 | 120290 | 216378.518 | 344746.009 | Bogatynia | Konopnickiej | gminna | 8 | kablowa | JGL 73401 | 1 | 165 | brak | 165 | 2 | istn. | istn. | 8 | brak | O-2 | istn. | istn. | 31 | 1 | 31 | 3000 | 1 | K | 76 | M5 |  |  | 0 |  |  | 0
1711 | 120291 | 216374.996 | 344782.994 | Bogatynia | Konopnickiej | gminna | 8 | kablowa | JGL 73401 | 1 | 165 | brak | 165 | 2 | istn. | istn. | 8 | brak | O-2 | istn. | istn. | 31 | 1 | 31 | 3000 | 1 | K | 76 | M5 |  |  | 0 |  |  | 0
1712 | 120292 | 216345.936 | 344700.218 | Bogatynia | Pastwiskowa | gminna | 8 | kablowa | JGL 73401 | 1 | 165 | brak | 165 | 2 | istn. | istn. | 8 | brak | O-2 | istn. | istn. | 31 | 1 | 31 | 3000 | 1 | K | 76 | M5 |  |  | 0 |  |  | 0
1713 | 120293 | 216298.56 | 344695.815 | Bogatynia | Pastwiskowa | gminna | 8 | kablowa | JGL 73401 | 1 | 165 | brak | 165 | 2 | istn. | istn. | 8 | brak | O-2 | istn. | istn. | 31 | 1 | 31 | 3000 | 1 | K | 76 | M5 |  |  | 0 |  |  | 0
1714 | 120294 | 216261.574 | 344706.558 | Bogatynia | Pastwiskowa | gminna | 8 | kablowa | JGL 73401 | 1 | 165 | brak | 165 | 2 | istn. | istn. | 8 | brak | O-2 | istn. | istn. | 31 | 1 | 31 | 3000 | 1 | K | 76 | M5 |  |  | 0 |  |  | 0
1715 | 120295 | 216245.899 | 344725.579 | Bogatynia | Pastwiskowa | gminna | 8 | kablowa | JGL 73401 | 1 | 165 | brak | 165 | 2 | istn. | istn. | 8 | brak | O-2 | istn. | istn. | 31 | 1 | 31 | 3000 | 1 | K | 76 | M5 |  |  | 0 |  |  | 0
1716 | 120296 | 216204.335 | 344740.725 | Bogatynia | Pastwiskowa | gminna | 8 | kablowa | JGL 73401 | 1 | 165 | brak | 165 | 2 | istn. | istn. | 8 | brak | O-2 | istn. | istn. | 31 | 1 | 31 | 3000 | 1 | K | 61 | M5 |  |  | 0 |  |  | 0
1717 | 120302 | 216014.421 | 344951.484 | Bogatynia | Listopadowa | gminna | 6 | kablowa | JGL 73401 | 1 | 165 | brak | 165 | 2 | istn. | istn. | 6 | brak | O-3 | istn. | istn. | 22 | 1 | 22 | 3000 | 1 | K | 72 | M5 |  |  | 0 |  |  | 0
1718 | 120303 | 216009.872 | 344928.656 | Bogatynia | Listopadowa | gminna | 6 | kablowa | JGL 73401 | 1 | 165 | brak | 165 | 2 | istn. | istn. | 6 | brak | O-3 | istn. | istn. | 22 | 1 | 22 | 3000 | 1 | K | 72 | M5 |  |  | 0 |  |  | 0
1719 | 120304 | 216009.555 | 344906.575 | Bogatynia | Listopadowa | gminna | 6 | kablowa | JGL 73401 | 1 | 165 | brak | 165 | 2 | istn. | istn. | 6 | brak | O-3 | istn. | istn. | 22 | 1 | 22 | 3000 | 1 | K | 72 | M5 |  |  | 0 |  |  | 0
1720 | 120305 | 216005.214 | 344876.04 | Bogatynia | Listopadowa | gminna | 6 | kablowa | JGL 73401 | 1 | 165 | brak | 165 | 2 | istn. | istn. | 6 | brak | O-3 | istn. | istn. | 22 | 1 | 22 | 3000 | 1 | K | 72 | M5 |  |  | 0 |  |  | 0
1721 | 120306 | 216014.436 | 344855.594 | Bogatynia | Listopadowa | gminna | 6 | kablowa | JGL 73401 | 1 | 165 | brak | 165 | 2 | istn. | istn. | 6 | brak | O-3 | istn. | istn. | 22 | 1 | 22 | 3000 | 1 | K | 72 | M5 |  |  | 0 |  |  | 0
1722 | 120307 | 216037.713 | 344863.023 | Bogatynia | Listopadowa | gminna | 6 | kablowa | JGL 73401 | 1 | 165 | brak | 165 | 2 | istn. | istn. | 6 | brak | O-3 | istn. | istn. | 22 | 1 | 22 | 3000 | 1 | K | 72 | M5 |  |  | 0 |  |  | 0
1723 | 120308 | 216023.899 | 344830.984 | Bogatynia | Listopadowa | gminna | 6 | kablowa | JGL 73401 | 1 | 165 | brak | 165 | 2 | istn. | istn. | 6 | brak | O-3 | istn. | istn. | 22 | 1 | 22 | 3000 | 1 | K | 72 | M5 |  |  | 0 |  |  | 0
1724 | 120309 | 216041.593 | 344800.241 | Bogatynia | Listopadowa | gminna | 6 | kablowa | JGL 73401 | 1 | 165 | brak | 165 | 2 | istn. | istn. | 6 | brak | O-3 | istn. | istn. | 22 | 1 | 22 | 3000 | 1 | K | 72 | M5 |  |  | 0 |  |  | 0
1725 | 120310 | 216050.506 | 344777.526 | Bogatynia | Listopadowa | gminna | 6 | kablowa | JGL 73401 | 1 | 165 | brak | 165 | 2 | istn. | istn. | 6 | brak | O-3 | istn. | istn. | 22 | 1 | 22 | 3000 | 1 | K | 72 | M5 |  |  | 0 |  |  | 0
1726 | 120311 | 215836.854 | 344676.203 | Bogatynia | Pileckiego | gminna | 4 | kablowa | JGL 73404 | 1 | 80 | brak | 80 | 3 | istn. | istn. | 4 | brak | O-1 | brak | brak | 21 | 1 | 21 | 3000 | 1 | K | 52 | M5 |  |  | 0 |  |  | 0
1727 | 120312 | 215840.125 | 344693.826 | Bogatynia | Pileckiego | gminna | 4 | kablowa | JGL 73404 | 1 | 80 | brak | 80 | 3 | istn. | istn. | 4 | brak | O-1 | brak | brak | 21 | 1 | 21 | 3000 | 1 | K | 52 | M5 |  |  | 0 |  |  | 0
1728 | 120313 | 215844.122 | 344713.266 | Bogatynia | Pileckiego | gminna | 4 | kablowa | JGL 73404 | 1 | 80 | brak | 80 | 3 | istn. | istn. | 4 | brak | O-1 | brak | brak | 21 | 1 | 21 | 3000 | 1 | K | 52 | M5 |  |  | 0 |  |  | 0
1729 | 120314 | 215848.119 | 344732.887 | Bogatynia | Pileckiego | gminna | 4 | kablowa | JGL 73404 | 1 | 80 | brak | 80 | 3 | istn. | istn. | 4 | brak | O-1 | brak | brak | 21 | 1 | 21 | 3000 | 1 | K | 52 | M5 |  |  | 0 |  |  | 0
1730 | 120315 | 215852.661 | 344754.87 | Bogatynia | Pileckiego | gminna | 4 | kablowa | JGL 73404 | 1 | 80 | brak | 80 | 3 | istn. | istn. | 4 | brak | O-1 | brak | brak | 21 | 1 | 21 | 3000 | 1 | K | 52 | M5 |  |  | 0 |  |  | 0
1731 | 120316 | 215856.112 | 344772.312 | Bogatynia | Pileckiego | gminna | 4 | kablowa | JGL 73404 | 1 | 80 | brak | 80 | 3 | istn. | istn. | 4 | brak | O-1 | brak | brak | 21 | 1 | 21 | 3000 | 1 | K | 52 | M5 |  |  | 0 |  |  | 0
1732 | 120317 | 215860.109 | 344792.297 | Bogatynia | Pileckiego | gminna | 4 | kablowa | JGL 73404 | 1 | 140 | brak | 140 | 3 | istn. | istn. | 4 | brak | O-1 | brak | brak | 21 | 1 | 21 | 3000 | 1 | K | 52 | M5 |  |  | 0 |  |  | 0
1733 | 120318 | 215864.106 | 344811.191 | Bogatynia | Pileckiego | gminna | 4 | kablowa | JGL 73404 | 1 | 80 | brak | 80 | 3 | istn. | istn. | 4 | brak | O-1 | brak | brak | 21 | 1 | 21 | 3000 | 1 | K | 52 | M5 |  |  | 0 |  |  | 0
1734 | 120319 | 215868.467 | 344830.086 | Bogatynia | Pileckiego | gminna | 4 | kablowa | JGL 73404 | 1 | 80 | brak | 80 | 3 | istn. | istn. | 4 | brak | O-1 | brak | brak | 21 | 1 | 21 | 3000 | 1 | K | 52 | M5 |  |  | 0 |  |  | 0
1735 | 120320 | 215873.917 | 344857.157 | Bogatynia | Pileckiego | gminna | 4 | kablowa | JGL 73404 | 1 | 80 | brak | 80 | 3 | istn. | istn. | 4 | brak | O-1 | brak | brak | 21 | 1 | 21 | 3000 | 1 | K | 52 | M5 |  |  | 0 |  |  | 0
1736 | 120321 | 215986.173 | 345158.455 | Bogatynia | Park Preibischa | park | 4 | kablowa | JGL 73401 | 1 | 80 | brak | 80 | 4 | S-1 | 4 | 4 | brak | O-1 | brak | brak | 22 | 1 | 22 | 3000 | 1 | N | 37 | P5 |  |  | 0 |  |  | 0
1737 | 120322 | 215992.421 | 345182.06 | Bogatynia | Park Preibischa | park | 4 | kablowa | JGL 73401 | 1 | 80 | brak | 80 | 4 | S-1 | 4 | 4 | brak | O-1 | brak | brak | 22 | 1 | 22 | 3000 | 1 | N | 37 | P5 |  |  | 0 |  |  | 0
1738 | 120323 | 215990.685 | 345197.16 | Bogatynia | Park Preibischa | park | 4 | kablowa | JGL 73401 | 1 | 80 | brak | 80 | 4 | S-1 | 4 | 4 | brak | O-1 | brak | brak | 22 | 1 | 22 | 3000 | 1 | N | 37 | P5 |  |  | 0 |  |  | 0
1739 | 120324 | 215968.816 | 345228.576 | Bogatynia | Park Preibischa | lokalna | 4 | kablowa | JGL 73401 | 1 | 80 | brak | 80 | 4 | S-1 | 4 | 4 | brak | O-1 | brak | brak | 21 | 1 | 21 | 3000 | 1 | K | 52 | M5 |  |  | 0 |  |  | 0
1740 | 120325 | 215969.163 | 345211.393 | Bogatynia | Park Preibischa | lokalna | 4 | kablowa | JGL 73401 | 1 | 80 | brak | 80 | 4 | S-1 | 4 | 4 | brak | O-1 | brak | brak | 21 | 1 | 21 | 3000 | 1 | K | 52 | M5 |  |  | 0 |  |  | 0
1741 | 120326 | 215971.419 | 345194.557 | Bogatynia | Park Preibischa | lokalna | 4 | kablowa | JGL 73401 | 1 | 80 | brak | 80 | 4 | S-1 | 4 | 4 | brak | O-1 | brak | brak | 21 | 1 | 21 | 3000 | 1 | K | 52 | M5 |  |  | 0 |  |  | 0
1742 | 120327 | 215972.808 | 345180.671 | Bogatynia | Park Preibischa | park | 4 | kablowa | JGL 73401 | 1 | 80 | brak | 80 | 4 | S-1 | 4 | 4 | brak | O-1 | brak | brak | 22 | 1 | 22 | 3000 | 1 | N | 37 | P5 |  |  | 0 |  |  | 0
1743 | 120328 | 215976.106 | 345165.397 | Bogatynia | Park Preibischa | park | 4 | kablowa | JGL 73401 | 1 | 80 | brak | 80 | 4 | S-1 | 4 | 4 | brak | O-1 | brak | brak | 22 | 1 | 22 | 3000 | 1 | N | 37 | P5 |  |  | 0 |  |  | 0
1744 | 120329 | 215937.574 | 345244.717 | Bogatynia | Park Preibischa | park | 4 | kablowa | JGL 73401 | 1 | 80 | brak | 80 | 4 | S-1 | 4 | 4 | brak | O-1 | brak | brak | 22 | 1 | 22 | 3000 | 1 | N | 37 | P5 |  |  | 0 |  |  | 0
1745 | 120330 | 215922.126 | 345232.394 | Bogatynia | Park Preibischa | park | 4 | kablowa | JGL 73401 | 1 | 80 | brak | 80 | 4 | S-1 | 4 | 4 | brak | O-1 | brak | brak | 22 | 1 | 22 | 3000 | 1 | N | 37 | P5 |  |  | 0 |  |  | 0
1746 | 120331 | 215905.811 | 345216.426 | Bogatynia | Park Preibischa | gminna | 4 | kablowa | JGL 73401 | 1 | 80 | brak | 80 | 4 | S-1 | 4 | 4 | brak | O-1 | brak | brak | 31 | 1 | 31 | 3000 | 1 | N | 5 | M5 |  |  | 0 |  |  | 0
1747 | 120332 | 215929.59 | 345211.219 | Bogatynia | Park Preibischa | park | 4 | kablowa | JGL 73401 | 1 | 80 | brak | 80 | 4 | S-1 | 4 | 4 | brak | O-1 | brak | brak | 22 | 1 | 22 | 3000 | 1 | N | 37 | P5 |  |  | 0 |  |  | 0
1748 | 120333 | 215943.822 | 345196.292 | Bogatynia | Park Preibischa | park | 4 | kablowa | JGL 73401 | 1 | 80 | brak | 80 | 4 | S-1 | 4 | 4 | brak | O-1 | brak | brak | 22 | 1 | 22 | 3000 | 1 | N | 37 | P5 |  |  | 0 |  |  | 0
1749 | 120334 | 215951.633 | 345175.811 | Bogatynia | Park Preibischa | park | 4 | kablowa | JGL 73401 | 1 | 80 | brak | 80 | 4 | S-1 | 4 | 4 | brak | O-1 | brak | brak | 22 | 1 | 22 | 3000 | 1 | N | 37 | P5 |  |  | 0 |  |  | 0
1750 | 120335 | 215919.002 | 345178.241 | Bogatynia | Park Preibischa | park | 4 | kablowa | JGL 73401 | 1 | 80 | brak | 80 | 4 | S-1 | 4 | 4 | brak | O-1 | brak | brak | 22 | 1 | 22 | 3000 | 1 | N | 37 | P5 |  |  | 0 |  |  | 0
1751 | 120336 | 215941.913 | 345159.496 | Bogatynia | Park Preibischa | park | 4 | kablowa | JGL 73401 | 1 | 80 | brak | 80 | 4 | S-1 | 4 | 4 | brak | O-1 | brak | brak | 22 | 1 | 22 | 3000 | 1 | N | 37 | P5 |  |  | 0 |  |  | 0
1752 | 120337 | 215959.257 | 345160.155 | Bogatynia | Park Preibischa | park | 4 | kablowa | JGL 73401 | 1 | 80 | brak | 80 | 4 | S-1 | 4 | 4 | brak | O-1 | brak | brak | 22 | 1 | 22 | 3000 | 1 | N | 37 | P5 |  |  | 0 |  |  | 0
1753 | 120338 | 216197.445 | 345619.417 | Bogatynia | Pocztowa- Energetyków osiedle | lokalna | 4 | kablowa | JGL 73605 | 1 | 80 | brak | 80 | 4 | S-1 | 4 | 4 | brak | O-1 | brak | brak | 21 | 1 | 21 | 3000 | 1 | N | 34 | P5 |  |  | 0 |  |  | 0
1754 | 120339 | 216216.261 | 345617.086 | Bogatynia | Pocztowa- Energetyków osiedle | lokalna | 4 | kablowa | JGL 73605 | 1 | 80 | brak | 80 | 4 | S-1 | 4 | 4 | brak | O-1 | brak | brak | 21 | 1 | 21 | 3000 | 1 | N | 34 | P5 |  |  | 0 |  |  | 0
1755 | 120340 | 216234.078 | 345614.422 | Bogatynia | Pocztowa- Energetyków osiedle | lokalna | 4 | kablowa | JGL 73605 | 1 | 80 | brak | 80 | 4 | S-1 | 4 | 4 | brak | O-1 | brak | brak | 21 | 1 | 21 | 3000 | 1 | N | 34 | P5 |  |  | 0 |  |  | 0
1756 | 120341 | 216253.06 | 345611.258 | Bogatynia | Pocztowa- Energetyków osiedle | lokalna | 4 | kablowa | JGL 73605 | 1 | 80 | brak | 80 | 4 | S-1 | 4 | 4 | brak | O-1 | brak | brak | 21 | 1 | 21 | 3000 | 1 | N | 34 | P5 |  |  | 0 |  |  | 0
1757 | 120342 | 216272.209 | 345609.427 | Bogatynia | Pocztowa- Energetyków osiedle | lokalna | 4 | kablowa | JGL 73605 | 1 | 80 | brak | 80 | 4 | S-1 | 4 | 4 | brak | O-1 | brak | brak | 21 | 1 | 21 | 3000 | 1 | N | 34 | P5 |  |  | 0 |  |  | 0
1758 | 120343 | 216291.857 | 345607.428 | Bogatynia | Pocztowa- Energetyków osiedle | lokalna | 4 | kablowa | JGL 73605 | 1 | 80 | brak | 80 | 4 | S-1 | 4 | 4 | brak | O-1 | brak | brak | 21 | 1 | 21 | 3000 | 1 | N | 34 | P5 |  |  | 0 |  |  | 0
1759 | 120344 | 216308.675 | 345605.597 | Bogatynia | Pocztowa- Energetyków osiedle | lokalna | 4 | kablowa | JGL 73605 | 1 | 80 | brak | 80 | 4 | S-1 | 4 | 4 | brak | O-1 | brak | brak | 21 | 1 | 21 | 3000 | 1 | N | 34 | P5 |  |  | 0 |  |  | 0
1760 | 120345 | 216328.823 | 345604.098 | Bogatynia | Pocztowa- Energetyków osiedle | lokalna | 4 | kablowa | JGL 73605 | 1 | 80 | brak | 80 | 4 | S-1 | 4 | 4 | brak | O-1 | brak | brak | 21 | 1 | 21 | 3000 | 1 | N | 34 | P5 |  |  | 0 |  |  | 0
1761 | 120346 | 216082.719 | 345604.764 | Bogatynia | Pocztowa osiedle | lokalna | 4 | kablowa | JGL 73605 | 1 | 80 | brak | 80 | 4 | S-1 | 4 | 4 | brak | O-1 | brak | brak | 21 | 1 | 21 | 3000 | 1 | N | 34 | P5 |  |  | 0 |  |  | 0
1762 | 120347 | 216104.699 | 345599.935 | Bogatynia | Pocztowa osiedle | lokalna | 4 | kablowa | JGL 73605 | 1 | 80 | brak | 80 | 4 | S-1 | 4 | 4 | brak | O-1 | brak | brak | 21 | 1 | 21 | 3000 | 1 | N | 34 | P5 |  |  | 0 |  |  | 0
1763 | 120348 | 216126.012 | 345594.107 | Bogatynia | Pocztowa osiedle | lokalna | 4 | kablowa | JGL 73605 | 1 | 80 | brak | 80 | 4 | S-1 | 4 | 4 | brak | O-1 | brak | brak | 21 | 1 | 21 | 3000 | 1 | N | 34 | P5 |  |  | 0 |  |  | 0
1764 | 120349 | 216150.156 | 345592.276 | Bogatynia | Pocztowa osiedle | gminna | 4 | kablowa | JGL 73605 | 1 | 80 | brak | 80 | 4 | S-1 | 4 | 4 | brak | O-1 | brak | brak | 31 | 1 | 31 | 3000 | 1 | N | 5 | M5 |  |  | 0 |  |  | 0
1765 | 120350 | 216178.963 | 345598.936 | Bogatynia | Pocztowa osiedle | gminna | 4 | kablowa | JGL 73605 | 1 | 80 | brak | 80 | 4 | S-1 | 4 | 4 | brak | O-1 | brak | brak | 31 | 1 | 31 | 3000 | 1 | N | 5 | M5 |  |  | 0 |  |  | 0
1766 | 120351 | 215472.757 | 346292.068 | Bogatynia | Turowska | gminna | 8 | kablowa | JGL 73427 | 1 | 165 | brak | 165 | 2 | istn. | istn. | 8 | brak | O-2 | istn. | istn. | 31 | 1 | 31 | 4000 | 1 | K | 80 | M5 |  |  | 0 |  |  | 0
1767 | 120352 | 215458.698 | 346267.942 | Bogatynia | Turowska | gminna | 8 | kablowa | JGL 73427 | 1 | 165 | brak | 165 | 2 | istn. | istn. | 8 | brak | O-2 | istn. | istn. | 31 | 1 | 31 | 4000 | 1 | K | 80 | M5 |  |  | 0 |  |  | 0
1768 | 120353 | 215445.854 | 346245.031 | Bogatynia | Turowska | gminna | 8 | kablowa | JGL 73427 | 1 | 165 | brak | 165 | 2 | istn. | istn. | 8 | brak | O-2 | istn. | istn. | 31 | 1 | 31 | 4000 | 1 | K | 80 | M5 |  |  | 0 |  |  | 0
1769 | 120354 | 215438.391 | 346212.748 | Bogatynia | Turowska | gminna | 8 | kablowa | JGL 73427 | 1 | 165 | brak | 165 | 2 | istn. | istn. | 8 | brak | O-2 | istn. | istn. | 31 | 1 | 31 | 4000 | 1 | K | 80 | M5 |  |  | 0 |  |  | 0
1770 | 120355 | 215438.044 | 346183.241 | Bogatynia | Turowska | gminna | 8 | kablowa | JGL 73427 | 1 | 165 | brak | 165 | 2 | istn. | istn. | 8 | brak | O-2 | istn. | istn. | 31 | 1 | 31 | 4000 | 1 | K | 80 | M5 |  |  | 0 |  |  | 0
1771 | 120356 | 215438.391 | 346149.743 | Bogatynia | Turowska | gminna | 8 | kablowa | JGL 73427 | 1 | 165 | brak | 165 | 2 | istn. | istn. | 8 | brak | O-2 | istn. | istn. | 31 | 1 | 31 | 4000 | 1 | K | 80 | M5 |  |  | 0 |  |  | 0
1772 | 120359 | 215447.416 | 346059.315 | Bogatynia | Turowska | gminna | 8 | kablowa | JGL 73427 | 1 | 165 | brak | 165 | 2 | istn. | istn. | 8 | brak | O-2 | istn. | istn. | 31 | 1 | 31 | 4000 | 1 | K | 80 | M5 |  |  | 0 |  |  | 0
1773 | 120360 | 215463.037 | 346024.602 | Bogatynia | Turowska | gminna | 8 | kablowa | JGL 73427 | 1 | 165 | brak | 165 | 2 | istn. | istn. | 8 | brak | O-2 | istn. | istn. | 31 | 1 | 31 | 4000 | 1 | K | 80 | M5 |  |  | 0 |  |  | 0
1774 | 120361 | 215471.889 | 346005.336 | Bogatynia | Turowska | gminna | 8 | kablowa | JGL 73427 | 1 | 165 | brak | 165 | 2 | istn. | istn. | 8 | brak | O-2 | istn. | istn. | 31 | 1 | 31 | 4000 | 1 | K | 80 | M5 |  |  | 0 |  |  | 0
1775 | 120362 | 215482.13 | 345975.656 | Bogatynia | Turowska | gminna | 8 | kablowa | JGL 73427 | 1 | 165 | brak | 165 | 2 | istn. | istn. | 8 | brak | O-2 | istn. | istn. | 31 | 1 | 31 | 4000 | 1 | K | 80 | M5 |  |  | 0 |  |  | 0
1776 | 120363 | 215488.725 | 345945.108 | Bogatynia | Turowska | gminna | 8 | kablowa | JGL 73427 | 1 | 165 | brak | 165 | 2 | istn. | istn. | 8 | brak | O-2 | istn. | istn. | 31 | 1 | 31 | 4000 | 1 | K | 80 | M5 |  |  | 0 |  |  | 0
1777 | 120364 | 215493.585 | 345918.205 | Bogatynia | Turowska | gminna | 8 | kablowa | JGL 73427 | 1 | 165 | brak | 165 | 2 | istn. | istn. | 8 | brak | O-2 | istn. | istn. | 31 | 1 | 31 | 4000 | 1 | K | 80 | M5 |  |  | 0 |  |  | 0
1778 | 120365 | 215503.825 | 345890.608 | Bogatynia | Turowska | gminna | 8 | kablowa | JGL 73427 | 1 | 165 | brak | 165 | 2 | istn. | istn. | 8 | brak | O-2 | istn. | istn. | 31 | 1 | 31 | 4000 | 1 | K | 80 | M5 |  |  | 0 |  |  | 0
1779 | 120366 | 215517.364 | 345860.407 | Bogatynia | Turowska | gminna | 8 | kablowa | JGL 73427 | 1 | 165 | brak | 165 | 2 | istn. | istn. | 8 | brak | O-2 | istn. | istn. | 31 | 1 | 31 | 4000 | 1 | K | 80 | M5 |  |  | 0 |  |  | 0
1780 | 120367 | 215538.018 | 345847.39 | Bogatynia | Turowska | gminna | 8 | kablowa | JGL 73427 | 1 | 165 | brak | 165 | 2 | istn. | istn. | 8 | brak | O-2 | istn. | istn. | 31 | 1 | 31 | 4000 | 1 | K | 76 | M5 |  |  | 0 |  |  | 0
1781 | 120368 | 215558.325 | 345817.363 | Bogatynia | Turowska | gminna | 8 | kablowa | JGL 73427 | 1 | 165 | brak | 165 | 2 | istn. | istn. | 8 | brak | O-2 | istn. | istn. | 31 | 1 | 31 | 4000 | 1 | K | 76 | M5 |  |  | 0 |  |  | 0
1782 | 120376 | 212442.429 | 350203.431 | Bogatynia | Młodych Energetyków obwodowa | wojewódzka | 9 | kablowa | JGL 73503 | 1 | 165 | brak | 165 | 2 | istn. | istn. | 9 | brak | O-3 | istn. | istn. | 62 | 1 | 62 | 4000 | 1 | K | 6 | M3 |  |  | 0 |  |  | 0
1783 | 120377 | 212408.411 | 350198.352 | Bogatynia | Młodych Energetyków obwodowa | wojewódzka | 9 | kablowa | JGL 73503 | 1 | 165 | brak | 165 | 2 | istn. | istn. | 9 | brak | O-3 | istn. | istn. | 62 | 1 | 62 | 4000 | 1 | K | 6 | M3 |  |  | 0 |  |  | 0
1784 | 120379 | 212336.68 | 350172.953 | Bogatynia | Młodych Energetyków obwodowa | wojewódzka | 9 | kablowa | JGL 73503 | 1 | 165 | brak | 165 | 2 | istn. | istn. | 9 | brak | O-3 | istn. | istn. | 62 | 1 | 62 | 4000 | 1 | K | 6 | M3 |  |  | 0 |  |  | 0
1785 | 120380 | 212308.665 | 350153.558 | Bogatynia | Młodych Energetyków obwodowa | wojewódzka | 9 | kablowa | JGL 73503 | 1 | 165 | brak | 165 | 2 | istn. | istn. | 9 | brak | O-3 | istn. | istn. | 62 | 1 | 62 | 4000 | 1 | K | 6 | M3 |  |  | 0 |  |  | 0
1786 | 120381 | 212288.808 | 350133.24 | Bogatynia | Młodych Energetyków obwodowa | wojewódzka | 9 | kablowa | JGL 73503 | 1 | 165 | brak | 165 | 2 | istn. | istn. | 9 | brak | O-3 | istn. | istn. | 62 | 1 | 62 | 4000 | 1 | K | 6 | M3 |  |  | 0 |  |  | 0
1787 | 120383 | 212267.566 | 350107.072 | Bogatynia | Młodych Energetyków obwodowa | wojewódzka | 9 | kablowa | JGL 73503 | 1 | 165 | brak | 165 | 2 | istn. | istn. | 9 | brak | O-3 | istn. | istn. | 62 | 1 | 62 | 4000 | 1 | K | 6 | M3 |  |  | 0 |  |  | 0
1788 | 120384 | 212255.098 | 350087.831 | Bogatynia | Młodych Energetyków obwodowa | wojewódzka | 9 | kablowa | JGL 73503 | 1 | 165 | brak | 165 | 2 | istn. | istn. | 9 | brak | O-3 | istn. | istn. | 62 | 1 | 62 | 4000 | 1 | K | 6 | M3 |  |  | 0 |  |  | 0
1789 | 120386 | 212228.16 | 350000.707 | Bogatynia | Młodych Energetyków obwodowa | wojewódzka | 9 | kablowa | JGL 73503 | 1 | 165 | brak | 165 | 2 | istn. | istn. | 9 | brak | O-3 | istn. | istn. | 62 | 1 | 62 | 4000 | 1 | K | 6 | M3 |  |  | 0 |  |  | 0
1790 | 120387 | 212203.532 | 349979.926 | Bogatynia | Młodych Energetyków obwodowa | wojewódzka | 9 | kablowa | JGL 73503 | 1 | 165 | brak | 165 | 2 | istn. | istn. | 9 | brak | O-3 | istn. | istn. | 62 | 1 | 62 | 4000 | 1 | K | 6 | M3 |  |  | 0 |  |  | 0
1791 | 120388 | 212187.215 | 349949.91 | Bogatynia | Młodych Energetyków obwodowa | wojewódzka | 9 | kablowa | JGL 73503 | 1 | 165 | brak | 165 | 2 | istn. | istn. | 9 | brak | O-3 | istn. | istn. | 62 | 1 | 62 | 4000 | 1 | K | 6 | M3 |  |  | 0 |  |  | 0
1792 | 120390 | 212177.364 | 349932.516 | Bogatynia | Młodych Energetyków obwodowa | wojewódzka | 9 | kablowa | JGL 73503 | 1 | 165 | brak | 165 | 2 | istn. | istn. | 9 | brak | O-3 | istn. | istn. | 62 | 1 | 62 | 4000 | 1 | K | 6 | M3 |  |  | 0 |  |  | 0
1793 | 120391 | 212156.43 | 349890.648 | Bogatynia | Młodych Energetyków obwodowa | wojewódzka | 9 | kablowa | JGL 73503 | 1 | 165 | brak | 165 | 2 | istn. | istn. | 9 | brak | O-3 | istn. | istn. | 62 | 1 | 62 | 4000 | 1 | K | 6 | M3 |  |  | 0 |  |  | 0
1794 | 120435 | 213414.015 | 349532.667 | Bogatynia | Wesoła | gminna | 7 | napow. | JGL 73502 | 1 | 265 | brak | 265 | 6 | istn. | istn. | 12 | brak | O-3 | istn. | istn. | 36 | 1 | 36 | 3000 | 1 | K | 67 | M5 |  |  | 0 |  |  | 0
1795 | 120447 | 213527.231 | 349834.124 | Bogatynia | Zgorzelecka | gminna | 8 | kablowa | JGL 73502 | 1 | 165 | brak | 165 | 2 | istn. | istn. | 8 | brak | O-3 | istn. | istn. | 53 | 1 | 53 | 4000 | 1 | K | 18 | M4 |  |  | 0 |  |  | 0
1796 | 120448 | 213523.322 | 349810.969 | Bogatynia | Zgorzelecka | gminna | 8 | kablowa | JGL 73502 | 1 | 165 | brak | 165 | 2 | istn. | istn. | 8 | brak | O-3 | istn. | istn. | 53 | 1 | 53 | 4000 | 1 | K | 18 | M4 |  |  | 0 |  |  | 0
1797 | 120449 | 213517.759 | 349787.514 | Bogatynia | Zgorzelecka | gminna | 8 | kablowa | JGL 73502 | 1 | 165 | brak | 165 | 2 | istn. | istn. | 8 | brak | O-3 | istn. | istn. | 53 | 1 | 53 | 4000 | 1 | K | 18 | M4 |  |  | 0 |  |  | 0
1798 | 120450 | 213520.615 | 349750.077 | Bogatynia | Zgorzelecka | gminna | 8 | kablowa | JGL 73502 | 1 | 165 | brak | 165 | 2 | istn. | istn. | 8 | brak | O-3 | istn. | istn. | 53 | 1 | 53 | 4000 | 1 | K | 18 | M4 |  |  | 0 |  |  | 0
1799 | 120451 | 213518.059 | 349721.059 | Bogatynia | Zgorzelecka | gminna | 8 | kablowa | JGL 73502 | 1 | 165 | brak | 165 | 2 | istn. | istn. | 8 | brak | O-3 | istn. | istn. | 53 | 1 | 53 | 4000 | 1 | K | 18 | M4 |  |  | 0 |  |  | 0
1800 | 120452 | 213516.556 | 349694.446 | Bogatynia | Zgorzelecka | gminna | 8 | kablowa | JGL 73502 | 1 | 165 | brak | 165 | 2 | istn. | istn. | 8 | brak | O-3 | istn. | istn. | 53 | 1 | 53 | 4000 | 1 | K | 18 | M4 |  |  | 0 |  |  | 0
1801 | 120453 | 213513.699 | 349667.683 | Bogatynia | Zgorzelecka | gminna | 8 | kablowa | JGL 73502 | 1 | 165 | brak | 165 | 2 | istn. | istn. | 8 | brak | O-3 | istn. | istn. | 53 | 1 | 53 | 4000 | 1 | K | 18 | M4 |  |  | 0 |  |  | 0
1802 | 120454 | 213512.797 | 349637.613 | Bogatynia | Zgorzelecka | gminna | 8 | kablowa | JGL 73502 | 1 | 165 | brak | 165 | 2 | istn. | istn. | 8 | brak | O-3 | istn. | istn. | 53 | 1 | 53 | 4000 | 1 | K | 18 | M4 |  |  | 0 |  |  | 0
1803 | 120455 | 217575.263 | 344622.36 | Bogatynia | Dąbrowskiego | gminna | 7 | kablowa | JGL 73619 | 1 | 265 | brak | 265 | 1 | S-3 | 7 | 7 | brak | O-3 | 1 | W-1 | 28 | 1 | 28 | 3000 | 1 | K | 57 | M5 |  |  | 0 |  |  | 0
1804 | 120456 | 217584.376 | 344590.374 | Bogatynia | Dąbrowskiego | gminna | 7 | kablowa | JGL 73619 | 1 | 265 | brak | 265 | 1 | S-3 | 6 | 7 | brak | O-3 | 1 | W-1 | 28 | 1 | 28 | 3000 | 1 | K | 57 | M5 |  |  | 0 |  |  | 0
1805 | 120457 | 216769.802 | 345594.132 | Bogatynia | Szpitalna | gminna | 9 | napow. | JGL 73605 | 1 | 165 | brak | 165 | 6 | istn. | istn. | 9 | brak | O-3 | istn. | istn. | 31 | 1 | 31 | 4000 | 1 | K | 27 | M5 |  |  | 0 |  |  | 0
1806 | 120458 | 216784.122 | 345594.798 | Bogatynia | Szpitalna | gminna | 9 | napow. | JGL 73624 | 1 | 265 | brak | 265 | 6 | istn. | istn. | 9 | brak | O-3 | istn. | istn. | 31 | 1 | 31 | 4000 | 1 | K | 27 | M5 |  |  | 0 |  |  | 0
1807 | 120459 | 216818.257 | 345598.794 | Bogatynia | Szpitalna | gminna | 9 | napow. | JGL 73624 | 1 | 265 | brak | 265 | 6 | istn. | istn. | 9 | brak | O-3 | istn. | istn. | 31 | 1 | 31 | 4000 | 1 | K | 27 | M5 |  |  | 0 |  |  | 0
1808 | 120460 | 216847.562 | 345602.291 | Bogatynia | Szpitalna | gminna | 9 | napow. | JGL 73624 | 1 | 265 | brak | 265 | 6 | istn. | istn. | 9 | brak | O-3 | istn. | istn. | 31 | 1 | 31 | 4000 | 1 | K | 27 | M5 |  |  | 0 |  |  | 0
1809 | 120461 | 216882.363 | 345606.787 | Bogatynia | Szpitalna | gminna | 9 | napow. | JGL 73624 | 1 | 265 | brak | 265 | 6 | istn. | istn. | 9 | brak | O-3 | istn. | istn. | 31 | 1 | 31 | 4000 | 1 | K | 27 | M5 |  |  | 0 |  |  | 0
1810 | 120462 | 216914.5 | 345610.284 | Bogatynia | Szpitalna | gminna | 9 | napow. | JGL 73624 | 1 | 265 | brak | 265 | 6 | istn. | istn. | 9 | brak | O-3 | istn. | istn. | 31 | 1 | 31 | 4000 | 1 | K | 27 | M5 |  |  | 0 |  |  | 0
1811 | 120463 | 216501.162 | 345562.137 | Bogatynia | Sztygarska | gminna | 7 | kablowa | JGL 73605 | 1 | 140 | brak | 140 | 1 | S-3 | 6 | 7 | brak | O-3 | 1 | W-1 | 36 | 1 | 36 | 4000 | 1 | K | 20 | M5 |  |  | 0 |  |  | 0
1812 | 120464 | 216527.137 | 345569.297 | Bogatynia | Sztygarska | gminna | 7 | kablowa | JGL 73605 | 1 | 165 | brak | 165 | 1 | S-3 | 6 | 7 | brak | O-3 | 1 | W-1 | 36 | 1 | 36 | 4000 | 1 | K | 20 | M5 |  |  | 0 |  |  | 0
1813 | 120465 | 216515.149 | 345617.253 | Bogatynia | Sztygarska | gminna | 4.5 | kablowa | JGL 73605 | 1 | 80 | brak | 80 | 4 | S-1 | 4 | 4 | brak | O-1 | brak | brak | 31 | 1 | 31 | 3000 | 1 | K | 5 | M5 |  |  | 0 |  |  | 0
1814 | 120466 | 216505.657 | 345652.886 | Bogatynia | Sztygarska | gminna | 4.5 | kablowa | JGL 73605 | 1 | 80 | brak | 80 | 4 | S-1 | 4 | 4 | brak | O-1 | brak | brak | 31 | 1 | 31 | 3000 | 1 | K | 5 | M5 |  |  | 0 |  |  | 0
1815 | 120467 | 216560.107 | 345663.043 | Bogatynia | Sztygarska | gminna | 4.5 | kablowa | JGL 73605 | 1 | 80 | brak | 80 | 4 | S-1 | 4 | 4 | brak | O-1 | brak | brak | 31 | 1 | 31 | 3000 | 1 | K | 5 | M5 |  |  | 0 |  |  | 0
1816 | 118503 | 216297.856 | 345277.801 | Bogatynia | Chopina | gminna | 8 | kablowa | JGL 73411 | 2 | 265 | 265 | 530 | 2 | istn. | istn. | 8 | 8 | O-3 | istn. | istn. | 36 | 1 | 36 | 4000 | 1 | K | 71 | M5 |  |  | 0 |  |  | 0
1817 | 118537 | 216225.128 | 345183.646 | Bogatynia | Orła Białego | gminna | 8 | kablowa | JGL 73407 | 2 | 265 | 265 | 530 | 2 | istn. | istn. | 8 |  | O-3 | istn. | istn. | 31 | 2 | 62 | 3000 | 2 | K | 69 | M5 |  |  | 0 |  |  | 0
1818 | 118561 | 216816.859 | 344670.665 | Bogatynia | Zamoyskiego | gminna | 8 | kablowa | JGL 73615 | 2 | 115 | 115 | 230 | 2 | istn. | istn. | 8 | brak | O-3 | istn. | istn. | 36 | 2 | 72 | 3000 | 2 | K | 78 | M5 |  |  | 0 |  |  | 0
1819 | 118673 | 216258.113 | 345682.549 | Bogatynia | Pocztowa | gminna | 9 | kablowa | JGL 73605 | 2 | 165 | 165 | 330 | 2 | istn. | istn. | 9 | 9 | O-3 | istn. | istn. | 49 | 2 | 98 | 4000 | 2 | K | 29 | M4 |  |  | 0 |  |  | 0
1820 | 118674 | 216228.141 | 345675.722 | Bogatynia | Pocztowa | gminna | 9 | kablowa | JGL 73605 | 2 | 165 | 165 | 330 | 2 | istn. | istn. | 9 | 9 | O-3 | istn. | istn. | 49 | 2 | 98 | 4000 | 2 | K | 29 | M4 |  |  | 0 |  |  | 0
1821 | 118675 | 216200.001 | 345668.895 | Bogatynia | Pocztowa | gminna | 9 | kablowa | JGL 73605 | 2 | 165 | 165 | 330 | 2 | istn. | istn. | 9 | 9 | O-3 | istn. | istn. | 49 | 2 | 98 | 4000 | 2 | K | 29 | M4 |  |  | 0 |  |  | 0
1822 | 120407 | 213481.373 | 349642.123 | Bogatynia | Parkowa | gminna | 10.5 | napow. | JGL 73502 | 1 | 430 | brak | 430 | 6 | istn. | istn. | 10.5 | brak | O-3 | istn. | istn. | 53 | 1 | 53 | 3000 | 1 | K | 21 | M5 |  |  | 0 |  |  | 0
1823 | 118676 | 216169.862 | 345662.235 | Bogatynia | Pocztowa | gminna | 9 | kablowa | JGL 73605 | 2 | 165 | 165 | 330 | 2 | istn. | istn. | 9 | 9 | O-3 | istn. | istn. | 49 | 2 | 98 | 4000 | 2 | K | 29 | M4 |  |  | 0 |  |  | 0
1824 | 118677 | 216417.24 | 345686.022 | Bogatynia | Energetyków | gminna | 5 | kablowa | JGL 73605 | 2 | 140 | 140 | 280 | 2 | istn. | istn. | 6 | brak | O-3 | 1 | W-1 | 28 | 1 | 28 | 3000 | 1 | K | 32 | M5 |  |  | 0 |  |  | 0
1825 | 118678 | 216421.403 | 345663.876 | Bogatynia | Energetyków | gminna | 5 | kablowa | JGL 73605 | 2 | 140 | 140 | 280 | 2 | istn. | istn. | 6 | brak | O-3 | 1 | W-1 | 28 | 1 | 28 | 3000 | 1 | K | 32 | M5 |  |  | 0 |  |  | 0
1826 | 118679 | 216458.202 | 345562.97 | Bogatynia | Energetyków | gminna | 5 | kablowa | JGL 73605 | 2 | 140 | 140 | 280 | 2 | istn. | istn. | 6 | brak | O-3 | 1 | W-1 | 28 | 1 | 28 | 3000 | 1 | K | 32 | M5 |  |  | 0 |  |  | 0
1827 | 118680 | 216448.378 | 345581.12 | Bogatynia | Energetyków | gminna | 5 | kablowa | JGL 73605 | 2 | 140 | 140 | 280 | 2 | istn. | istn. | 6 | brak | O-3 | 1 | W-1 | 28 | 1 | 28 | 3000 | 1 | K | 32 | M5 |  |  | 0 |  |  | 0
1828 | 118704 | 216032.561 | 345477.064 | Bogatynia | Kusocińskiego | gminna | 9 | kablowa | JGL 73411 | 2 | 265 | 265 | 530 | 2 | istn. | istn. | 9 | 9 | O-3 | istn. | istn. | 42 | 2 | 84 | 4000 | 2 | K | 31 | M4 |  |  | 0 |  |  | 0
1829 | 118705 | 216061.2 | 345482.965 | Bogatynia | Kusocińskiego | gminna | 9 | kablowa | JGL 73411 | 2 | 265 | 265 | 530 | 2 | istn. | istn. | 9 | 9 | O-3 | istn. | istn. | 42 | 2 | 84 | 4000 | 2 | K | 31 | M4 |  |  | 0 |  |  | 0
1830 | 118706 | 216091.053 | 345487.304 | Bogatynia | Kusocińskiego | gminna | 9 | kablowa | JGL 73411 | 2 | 265 | 265 | 530 | 2 | istn. | istn. | 9 | 9 | O-3 | istn. | istn. | 42 | 2 | 84 | 4000 | 2 | K | 31 | M4 |  |  | 0 |  |  | 0
1831 | 118707 | 216125.593 | 345494.073 | Bogatynia | Kusocińskiego | gminna | 9 | kablowa | JGL 73411 | 2 | 265 | 265 | 530 | 2 | istn. | istn. | 9 | 9 | O-3 | istn. | istn. | 42 | 2 | 84 | 4000 | 2 | K | 31 | M4 |  |  | 0 |  |  | 0
1832 | 118716 | 215796.98 | 345606.479 | Bogatynia | Daszyńskiego | gminna | 9 | kablowa | JGL 73633 | 2 | 265 | 265 | 530 | 2 | istn. | istn. | 9 | 9 | O-3 | istn. | istn. | 31 | 2 | 62 | 4000 | 2 | K | 14 | M4 |  |  | 0 |  |  | 0
1833 | 118718 | 215814.683 | 345576.279 | Bogatynia | Daszyńskiego | gminna | 9 | kablowa | JGL 73633 | 2 | 265 | 265 | 530 | 2 | istn. | istn. | 9 | 9 | O-3 | istn. | istn. | 53 | 2 | 106 | 4000 | 2 | K | 7 | M4 |  |  | 0 |  |  | 0
1834 | 118726 | 215456.268 | 346401.588 | Bogatynia | Turowska | gminna | 8 | kablowa | JGL 73427 | 2 | 165 | 165 | 330 | 2 | istn. | istn. | 8 | 8 | O-2 | istn. | istn. | 31 | 2 | 62 | 4000 | 2 | K | 80 | M5 |  |  | 0 |  |  | 0
1835 | 118758 | 215580.368 | 345805.213 | Bogatynia | Piłsudskiego | gminna | 8 | kablowa | JGL 73419 | 2 | 165 | 165 | 330 | 1 | S-6 | 6 | 7 | brak | O-3 | 0.7 | W-6 | 42 | 2 | 84 | 3000 | 2 | K | 31 | M5 |  |  | 0 |  |  | 0
1836 | 118759 | 215767.915 | 345460.592 | Bogatynia | Andersa | gminna | 4 | kablowa | JGL 73633 | 2 | 80 | 80 | 160 | 12 | istn. | istn. | 4 | istn. | Z-1 | istn. | istn. | 50 | 2 | 100 | 3000 | 2 | K | 81 | M5 |  |  | 0 |  |  | 0
1837 | 118760 | 215787.786 | 345467.216 | Bogatynia | Andersa | gminna | 4 | kablowa | JGL 73633 | 2 | 80 | 80 | 160 | 12 | istn. | istn. | 4 | istn. | Z-1 | istn. | istn. | 50 | 2 | 100 | 3000 | 2 | K | 81 | M5 |  |  | 0 |  |  | 0
1838 | 118761 | 215804.868 | 345472.619 | Bogatynia | Andersa | gminna | 4 | kablowa | JGL 73633 | 2 | 80 | 80 | 160 | 12 | istn. | istn. | 4 | istn. | Z-1 | istn. | istn. | 50 | 2 | 100 | 3000 | 2 | K | 81 | M5 |  |  | 0 |  |  | 0
1839 | 118762 | 215819.606 | 345219.638 | Bogatynia | Aleja Żytawska | gminna | 4 | kablowa | JGL 73633 | 3 | 80 | 80 | 240 | 12 | istn. | istn. | 4 | 4 | Z-1 | istn. | istn. | 50 | 3 | 150 | 3000 | 3 | K | 81 | M5 |  |  | 0 |  |  | 0
1840 | 118763 | 215809.138 | 345234.011 | Bogatynia | Aleja Żytawska | gminna | 4 | kablowa | JGL 73633 | 2 | 80 | 80 | 160 | 12 | istn. | istn. | 4 | 4 | Z-1 | istn. | istn. | 50 | 2 | 100 | 3000 | 2 | K | 81 | M5 |  |  | 0 |  |  | 0
1841 | 118764 | 215800.088 | 345247.851 | Bogatynia | Aleja Żytawska | gminna | 4 | kablowa | JGL 73633 | 2 | 80 | 80 | 160 | 12 | istn. | istn. | 4 | 4 | Z-1 | istn. | istn. | 50 | 2 | 100 | 3000 | 2 | K | 81 | M5 |  |  | 0 |  |  | 0
1842 | 118765 | 215788.377 | 345259.562 | Bogatynia | Aleja Żytawska | gminna | 4 | kablowa | JGL 73633 | 2 | 80 | 80 | 160 | 12 | istn. | istn. | 4 | 4 | Z-1 | istn. | istn. | 50 | 2 | 100 | 3000 | 2 | K | 81 | M5 |  |  | 0 |  |  | 0
1843 | 118775 | 215744.905 | 345353.25 | Bogatynia | Aleja Żytawska skwer | gminna | 4 | kablowa | JGL 73633 | 2 | 80 | 80 | 160 | 12 | istn. | istn. | 4 | 4 | Z-1 | istn. | istn. | 50 | 2 | 100 | 3000 | 2 | K | 81 | M5 |  |  | 0 |  |  | 0
1844 | 118786 | 216099.945 | 346545.83 | Bogatynia | Al. Solidarności | powiatowa | 10 | kablowa | JGL 73603 | 2 | 165 | 165 | 330 | 2 | istn. | istn. | 10 | 10 | O-3 | istn. | istn. | 53 | 2 | 106 | 4000 | 2 | K | 10 | M4 |  |  | 0 |  |  | 0
1845 | 118788 | 216127.313 | 346557.51 | Bogatynia | Droga na cmentarz - parking | powiatowa | 10 | kablowa | JGL 73603 | 2 | 165 | 165 | 330 | 2 | istn. | istn. | 10 | 10 | O-3 | istn. | istn. | 53 | 2 | 106 | 4000 | 2 | K | 10 | M4 |  |  | 0 |  |  | 0
1846 | 118838 | 214951.07 | 349953.504 | Bogatynia | Wiejska boczna | gminna | 7 | kablowa | JGL 73507 | 2 | 165 | 165 | 330 | 2 | istn. | istn. | 7 | 7 | O-3 | istn. | istn. | 31 | 2 | 62 | 3000 | 2 | K | 69 | M5 |  |  | 0 |  |  | 0
1847 | 118879 | 216742.327 | 345715.186 | Bogatynia | Szpitalna | gminna | 9 | kablowa | JGL 73605 | 2 | 165 | 165 | 330 | 2 | istn. | istn. | 9 | brak | O-3 | istn. | istn. | 31 | 2 | 62 | 4000 | 2 | K | 27 | M5 |  |  | 0 |  |  | 0
1848 | 118880 | 216747.822 | 345686.546 | Bogatynia | Szpitalna | gminna | 9 | kablowa | JGL 73605 | 2 | 165 | 165 | 330 | 2 | istn. | istn. | 9 | brak | O-3 | istn. | istn. | 31 | 2 | 62 | 4000 | 2 | K | 27 | M5 |  |  | 0 |  |  | 0
1849 | 118891 | 215819.859 | 345477.5 | Bogatynia | Andersa | gminna | 4 | kablowa | JGL 73633 | 2 | 80 | 80 | 160 | 12 | istn. | istn. | 4 | istn. | Z-1 | istn. | istn. | 50 | 2 | 100 | 3000 | 2 | K | 81 | M5 |  |  | 0 |  |  | 0
1850 | 118892 | 215834.849 | 345480.812 | Bogatynia | Andersa | gminna | 4 | kablowa | JGL 73633 | 2 | 80 | 80 | 160 | 12 | istn. | istn. | 4 | istn. | Z-1 | istn. | istn. | 50 | 2 | 100 | 3000 | 2 | K | 81 | M5 |  |  | 0 |  |  | 0
1851 | 118901 | 217274.558 | 344382.855 | Bogatynia | Główna | gminna | 7 | kablowa | JGL 73627 | 2 | 165 | 165 | 330 | 2 | istn. | istn. | 7 | istn. | O-3 | istn. | istn. | 22 | 2 | 44 | 4000 | 2 | K | 53 | M5 |  |  | 0 |  |  | 0
1852 | 118938 | 216846.688 | 344557.131 | Bogatynia | Boznańskiej | gminna | 8 | kablowa | JGL 73617 | 2 | 165 | 165 | 330 | 2 | istn. | istn. | 8 | brak | O-3 | istn. | istn. | 42 | 1 | 42 | 4000 | 1 | K | 19 | M5 |  |  | 0 |  |  | 0
1853 | 118939 | 216875.585 | 344563.457 | Bogatynia | Boznańskiej | gminna | 8 | kablowa | JGL 73617 | 2 | 165 | 165 | 330 | 2 | istn. | istn. | 8 | 8 | O-3 | istn. | istn. | 53 | 2 | 106 | 4000 | 2 | K | 18 | M4 |  |  | 0 |  |  | 0
1854 | 118963 | 216439.552 | 345600.768 | Bogatynia | Energetyków | gminna | 5 | kablowa | JGL 73605 | 2 | 140 | 140 | 280 | 2 | istn. | istn. | 6 | brak | O-3 | 1 | W-1 | 28 | 1 | 28 | 3000 | 1 | K | 32 | M5 |  |  | 0 |  |  | 0
1855 | 118964 | 216432.059 | 345625.745 | Bogatynia | Energetyków | gminna | 5 | kablowa | JGL 73605 | 2 | 140 | 140 | 280 | 2 | istn. | istn. | 6 | brak | O-3 | 1 | W-1 | 28 | 1 | 28 | 3000 | 1 | K | 32 | M5 |  |  | 0 |  |  | 0
1856 | 118965 | 216425.899 | 345649.722 | Bogatynia | Energetyków | gminna | 5 | kablowa | JGL 73605 | 2 | 140 | 140 | 280 | 2 | istn. | istn. | 6 | brak | O-3 | 1 | W-1 | 28 | 1 | 28 | 3000 | 1 | K | 32 | M5 |  |  | 0 |  |  | 0
1857 | 118966 | 216392.929 | 345628.242 | Bogatynia | Energetyków | osiedle | 5 | kablowa | JGL 73605 | 2 | 140 | 140 | 280 | 3 | istn. | istn. | 5 | brak | O-1 | brak | brak | 22 | 1 | 22 | 3000 | 1 | N | 51 | P5 |  |  | 0 |  |  | 0
1858 | 118967 | 216397.592 | 345605.264 | Bogatynia | Energetyków | osiedle | 5 | kablowa | JGL 73605 | 2 | 140 | 140 | 280 | 3 | istn. | istn. | 5 | brak | O-1 | brak | brak | 22 | 1 | 22 | 3000 | 1 | N | 51 | P5 |  |  | 0 |  |  | 0
1859 | 118968 | 216401.754 | 345585.615 | Bogatynia | Energetyków | osiedle | 5 | kablowa | JGL 73605 | 2 | 140 | 140 | 280 | 3 | istn. | istn. | 5 | brak | O-1 | brak | brak | 22 | 1 | 22 | 3000 | 1 | N | 51 | P5 |  |  | 0 |  |  | 0
1860 | 118969 | 216405.917 | 345566.8 | Bogatynia | Energetyków | osiedle | 5 | kablowa | JGL 73605 | 2 | 140 | 140 | 280 | 3 | istn. | istn. | 5 | brak | O-1 | brak | brak | 22 | 1 | 22 | 3000 | 1 | N | 51 | P5 |  |  | 0 |  |  | 0
1861 | 119007 | 216166.362 | 346564.831 | Bogatynia | Droga na cmentarz - parking | powiatowa | 10 | kablowa | JGL 73603 | 2 | 165 | 165 | 330 | 2 | istn. | istn. | 10 | 10 | O-3 | istn. | istn. | 53 | 2 | 106 | 4000 | 2 | K | 10 | M4 |  |  | 0 |  |  | 0
1862 | 119056 | 215741.356 | 345392.464 | Bogatynia | Aleja Żytawska skwer | gminna | 4 | kablowa | JGL 73633 | 2 | 80 | 80 | 160 | 12 | istn. | istn. | 4 | 4 | Z-1 | istn. | istn. | 50 | 2 | 100 | 3000 | 2 | K | 81 | M5 |  |  | 0 |  |  | 0
1863 | 119057 | 215758.745 | 345400.803 | Bogatynia | Aleja Żytawska | gminna | 4 | kablowa | JGL 73633 | 2 | 80 | 80 | 160 | 12 | istn. | istn. | 4 | 4 | Z-1 | istn. | istn. | 50 | 2 | 100 | 3000 | 2 | K | 81 | M5 |  |  | 0 |  |  | 0
1864 | 119058 | 215753.954 | 345456.519 | Bogatynia | Aleja Żytawska | gminna | 4 | kablowa | JGL 73633 | 2 | 80 | 80 | 160 | 12 | istn. | istn. | 4 | 4 | Z-1 | istn. | istn. | 50 | 2 | 100 | 3000 | 2 | K | 81 | M5 |  |  | 0 |  |  | 0
1865 | 119059 | 215752.712 | 345473.376 | Bogatynia | Aleja Żytawska | gminna | 4 | kablowa | JGL 73633 | 2 | 80 | 80 | 160 | 12 | istn. | istn. | 4 | 4 | Z-1 | istn. | istn. | 50 | 2 | 100 | 3000 | 2 | K | 81 | M5 |  |  | 0 |  |  | 0
1866 | 119080 | 215751.825 | 345488.99 | Bogatynia | Aleja Żytawska | gminna | 4 | kablowa | JGL 73633 | 2 | 80 | 80 | 160 | 12 | istn. | istn. | 4 | 4 | Z-1 | istn. | istn. | 50 | 2 | 100 | 3000 | 2 | K | 81 | M5 |  |  | 0 |  |  | 0
1867 | 119081 | 215750.583 | 345507.621 | Bogatynia | Aleja Żytawska | gminna | 4 | kablowa | JGL 73633 | 2 | 80 | 80 | 160 | 12 | istn. | istn. | 4 | 4 | Z-1 | istn. | istn. | 50 | 2 | 100 | 3000 | 2 | K | 81 | M5 |  |  | 0 |  |  | 0
1868 | 119084 | 215749.341 | 345526.607 | Bogatynia | Aleja Żytawska | gminna | 4 | kablowa | JGL 73633 | 2 | 80 | 80 | 160 | 12 | istn. | istn. | 4 | 4 | Z-1 | istn. | istn. | 50 | 2 | 100 | 3000 | 2 | K | 81 | M5 |  |  | 0 |  |  | 0
1869 | 119085 | 215748.986 | 345547.368 | Bogatynia | Aleja Żytawska | gminna | 4 | kablowa | JGL 73633 | 2 | 80 | 80 | 160 | 12 | istn. | istn. | 4 | 4 | Z-1 | istn. | istn. | 50 | 2 | 100 | 3000 | 2 | K | 81 | M5 |  |  | 0 |  |  | 0
1870 | 119110 | 217651.324 | 344125.829 | Bogatynia | Kolejowa | gminna | 4 | kablowa | JGL 73636 | 2 | 80 | 80 | 160 | 2 | istn. | istn. | 4 | brak | O-1 | istn. | demontaż | 21 | 1 | 21 | 3000 | 1 | K | 3 | M5 |  |  | 0 |  |  | 0
1871 | 119111 | 217630.309 | 344109.278 | Bogatynia | Kolejowa | gminna | 4 | kablowa | JGL 73636 | 2 | 80 | 80 | 160 | 2 | istn. | istn. | 4 | brak | O-1 | istn. | demontaż | 21 | 1 | 21 | 3000 | 1 | K | 3 | M5 |  |  | 0 |  |  | 0
1872 | 119112 | 217613.758 | 344116.716 | Bogatynia | Kolejowa | gminna | 4 | kablowa | JGL 73636 | 2 | 80 | 80 | 160 | 2 | istn. | istn. | 4 | brak | O-1 | istn. | demontaż | 21 | 1 | 21 | 3000 | 1 | K | 3 | M5 |  |  | 0 |  |  | 0
1873 | 119113 | 217583.074 | 344121.179 | Bogatynia | Kolejowa | gminna | 4 | kablowa | JGL 73636 | 2 | 80 | 80 | 160 | 2 | istn. | istn. | 4 | brak | O-1 | istn. | demontaż | 21 | 1 | 21 | 3000 | 1 | K | 3 | M5 |  |  | 0 |  |  | 0
1874 | 119205 | 216639.941 | 345016.5 | Bogatynia | Osiedle Matejki | gminna | 7 | kablowa | JGL 73609 | 2 | 265 | 265 | 530 | 2 | istn. | istn. | 7 | 7 | O-3 | istn. | istn. | 28 | 2 | 56 | 3000 | 2 | K | 46 | M5 |  |  | 0 |  |  | 0
1875 | 119215 | 216703.307 | 345107.131 | Bogatynia | Osiedle Matejki | gminna | 9 | kablowa | JGL 73609 | 2 | 165 | 165 | 330 | 2 | istn. | istn. | 9 | brak | O-3 | istn. | istn. | 62 | 2 | 124 | 3000 | 2 | K | 33 | M4 |  |  | 0 |  |  | 0
1876 | 119217 | 216789.989 | 345136.276 | Bogatynia | Osiedle Matejki | gminna | 9 | kablowa | JGL 73609 | 2 | 165 | 165 | 330 | 2 | istn. | istn. | 9 | brak | O-3 | istn. | istn. | 62 | 2 | 124 | 3000 | 2 | K | 33 | M4 |  |  | 0 |  |  | 0
1877 | 119231 | 216917.161 | 344654.81 | Bogatynia | Zamoyskiego | gminna | 7 | kablowa | JGL 73615 | 3 | 265 | 265 | 530 | 2 | istn. | istn. | 7 | 7 | O-3 | istn. | istn. | 53 | 3 | 159 | 4000 | 3 | K | 26 | M4 |  |  | 0 |  |  | 0
1878 | 119235 | 216892.344 | 344614.999 | Bogatynia | Grottgera | gminna | 7 | kablowa | JGL 73615 | 3 | 165 | 165 | 495 | 2 | istn. | istn. | 7 | 7 | O-3 | istn. | istn. | 48 | 3 | 144 | 4000 | 3 | K | 13 | M5 |  |  | 0 |  |  | 0
1879 | 119236 | 216910.095 | 344569.846 | Bogatynia | Grottgera | gminna | 7 | kablowa | JGL 73615 | 2 | 165 | 165 | 330 | 2 | istn. | istn. | 7 | 7 | O-3 | istn. | istn. | 48 | 2 | 96 | 4000 | 2 | K | 13 | M5 |  |  | 0 |  |  | 0
1880 | 119238 | 216987.476 | 344604.486 | Bogatynia | Fałata | gminna | 7 | kablowa | JGL 73615 | 2 | 165 | 165 | 330 | 2 | istn. | istn. | 7 | 8 | O-3 | istn. | istn. | 22 | 2 | 44 | 4000 | 2 | K | 53 | M5 |  |  | 0 |  |  | 0
1881 | 119270 | 216442.627 | 344810.205 | Bogatynia | Żołnierzy II Armii | gminna | 8 | kablowa | JGL 73407 | 2 | 265 | 265 | 530 | 2 | istn. | istn. | 8 | brak | O-3 | istn. | istn. | 42 | 2 | 84 | 4000 | 2 | K | 17 | M4 |  |  | 0 |  |  | 0
1882 | 119271 | 216464.466 | 344788.718 | Bogatynia | Żołnierzy II Armii | gminna | 8 | kablowa | JGL 73407 | 2 | 265 | 265 | 530 | 2 | istn. | istn. | 8 | brak | O-3 | istn. | istn. | 42 | 2 | 84 | 4000 | 2 | K | 17 | M4 |  |  | 0 |  |  | 0
1883 | 119272 | 216488.946 | 344763.181 | Bogatynia | Żołnierzy II Armii | gminna | 8 | kablowa | JGL 73407 | 2 | 265 | 265 | 530 | 2 | istn. | istn. | 8 | brak | O-3 | istn. | istn. | 42 | 2 | 84 | 4000 | 2 | K | 17 | M4 |  |  | 0 |  |  | 0
1884 | 119354 | 215589.496 | 344959.715 | Bogatynia | Białogórska | gminna | 9 | kablowa | JGL 73424 | 2 | 165 | 165 | 330 | 2 | istn. | istn. | 9 | brak | O-3 | istn. | istn. | 42 | 2 | 84 | 4000 | 2 | K | 60 | M5 |  |  | 0 |  |  | 0
1885 | 119355 | 215950.677 | 344795.113 | Bogatynia | Skłodowskiej-Curie | gminna | 4 | kablowa | JGL 73404 | 2 | 165 | 165 | 330 | 2 | istn. | istn. | 4 | 4 | O-3 | istn. | istn. | 28 | 2 | 56 | 3000 | 2 | K | 74 | M5 |  |  | 0 |  |  | 0
1886 | 119360 | 216097.929 | 344632.599 | Bogatynia | Skłodowskiej-Curie | gminna | 4 | kablowa | JGL 73404 | 2 | 165 | 165 | 330 | 2 | istn. | istn. | 4 | 4 | O-3 | istn. | istn. | 22 | 2 | 44 | 3000 | 2 | K | 42 | M5 |  |  | 0 |  |  | 0
1887 | 119465 | 216366.121 | 345641.397 | Bogatynia | Energetyków | gminna | 5 | kablowa | JGL 73605 | 2 | 140 | 140 | 280 | 2 | istn. | istn. | 6 | brak | O-3 | 1 | W-1 | 28 | 1 | 28 | 4000 | 1 | K | 32 | M5 |  |  | 0 |  |  | 0
1888 | 119466 | 216352.467 | 345657.548 | Bogatynia | Energetyków boczna | gminna | 5 | kablowa | JGL 73605 | 2 | 140 | 140 | 280 | 4 | S-1 | 4 | 4 | brak | O-1 | brak | brak | 31 | 1 | 31 | 3000 | 1 | N | 5 | M5 |  |  | 0 |  |  | 0
1889 | 119467 | 216333.152 | 345675.864 | Bogatynia | Energetyków boczna | gminna | 5 | kablowa | JGL 73605 | 2 | 140 | 140 | 280 | 4 | S-1 | 4 | 4 | brak | O-1 | brak | brak | 31 | 1 | 31 | 3000 | 1 | N | 5 | M5 |  |  | 0 |  |  | 0
1890 | 119468 | 216350.469 | 345624.912 | Bogatynia | Energetyków | gminna | 5 | kablowa | JGL 73605 | 2 | 140 | 140 | 280 | 2 | istn. | istn. | 6 | brak | O-3 | 1 | W-1 | 28 | 1 | 28 | 4000 | 1 | K | 32 | M5 |  |  | 0 |  |  | 0
1891 | 119469 | 216341.977 | 345611.425 | Bogatynia | Energetyków | gminna | 5 | kablowa | JGL 73605 | 2 | 140 | 140 | 280 | 2 | istn. | istn. | 6 | brak | O-3 | 1 | W-1 | 28 | 1 | 28 | 4000 | 1 | K | 32 | M5 |  |  | 0 |  |  | 0
1892 | 119470 | 216335.816 | 345587.614 | Bogatynia | Energetyków | gminna | 5 | kablowa | JGL 73605 | 2 | 140 | 140 | 280 | 2 | istn. | istn. | 6 | brak | O-3 | 1 | W-1 | 28 | 1 | 28 | 4000 | 1 | K | 32 | M5 |  |  | 0 |  |  | 0
1893 | 119471 | 216335.816 | 345567.466 | Bogatynia | Energetyków | gminna | 5 | kablowa | JGL 73605 | 2 | 140 | 140 | 280 | 2 | istn. | istn. | 6 | brak | O-3 | 1 | W-1 | 28 | 1 | 28 | 4000 | 1 | K | 32 | M5 |  |  | 0 |  |  | 0
1894 | 119472 | 216334.817 | 345539.991 | Bogatynia | Energetyków | gminna | 5 | kablowa | JGL 73605 | 2 | 140 | 140 | 280 | 2 | istn. | istn. | 6 | brak | O-3 | 1 | W-1 | 28 | 1 | 28 | 4000 | 1 | K | 32 | M5 |  |  | 0 |  |  | 0
1895 | 119473 | 216351.302 | 345523.507 | Bogatynia | Energetyków | gminna | 5 | kablowa | JGL 73605 | 2 | 140 | 140 | 280 | 2 | istn. | istn. | 6 | brak | O-3 | 1 | W-1 | 28 | 1 | 28 | 4000 | 1 | K | 32 | M5 |  |  | 0 |  |  | 0
1896 | 119474 | 216353.633 | 345502.526 | Bogatynia | Energetyków | gminna | 5 | kablowa | JGL 73605 | 2 | 140 | 140 | 280 | 2 | istn. | istn. | 6 | brak | O-3 | 1 | W-1 | 28 | 1 | 28 | 4000 | 1 | K | 32 | M5 |  |  | 0 |  |  | 0
1897 | 119475 | 216357.296 | 345483.711 | Bogatynia | Energetyków | gminna | 5 | kablowa | JGL 73605 | 2 | 140 | 140 | 280 | 2 | istn. | istn. | 6 | brak | O-3 | 1 | W-1 | 28 | 1 | 28 | 4000 | 1 | K | 32 | M5 |  |  | 0 |  |  | 0
1898 | 119477 | 216362.957 | 345466.726 | Bogatynia | Energetyków | gminna | 5 | kablowa | JGL 73605 | 2 | 140 | 140 | 280 | 2 | istn. | istn. | 6 | brak | O-3 | 1 | W-1 | 28 | 1 | 28 | 4000 | 1 | K | 32 | M5 |  |  | 0 |  |  | 0
1899 | 119478 | 216369.618 | 345449.576 | Bogatynia | Energetyków | gminna | 5 | kablowa | JGL 73605 | 2 | 140 | 140 | 280 | 2 | istn. | istn. | 6 | brak | O-3 | 1 | W-1 | 28 | 1 | 28 | 4000 | 1 | K | 32 | M5 |  |  | 0 |  |  | 0
1900 | 119479 | 216390.765 | 345462.897 | Bogatynia | Energetyków | osiedle | 5 | kablowa | JGL 73605 | 2 | 140 | 140 | 280 | 3 | istn. | istn. | 5 | brak | O-1 | brak | brak | 22 | 1 | 22 | 3000 | 1 | N | 51 | P5 |  |  | 0 |  |  | 0
1901 | 119480 | 216376.445 | 345436.255 | Bogatynia | Energetyków | gminna | 5 | kablowa | JGL 73605 | 2 | 140 | 140 | 280 | 2 | istn. | istn. | 6 | brak | O-3 | 1 | W-1 | 28 | 1 | 28 | 4000 | 1 | K | 32 | M5 |  |  | 0 |  |  | 0
1902 | 119481 | 216386.269 | 345419.77 | Bogatynia | Energetyków | gminna | 5 | kablowa | JGL 73605 | 2 | 140 | 140 | 280 | 2 | istn. | istn. | 6 | brak | O-3 | 1 | W-1 | 28 | 1 | 28 | 4000 | 1 | K | 32 | M5 |  |  | 0 |  |  | 0
1903 | 119482 | 216395.927 | 345403.286 | Bogatynia | Energetyków | gminna | 5 | kablowa | JGL 73605 | 2 | 140 | 140 | 280 | 2 | istn. | istn. | 6 | brak | O-3 | 1 | W-1 | 28 | 1 | 28 | 4000 | 1 | K | 32 | M5 |  |  | 0 |  |  | 0
1904 | 119483 | 216405.085 | 345387.467 | Bogatynia | Energetyków | gminna | 5 | kablowa | JGL 73605 | 2 | 140 | 140 | 280 | 2 | istn. | istn. | 6 | brak | O-3 | 1 | W-1 | 28 | 1 | 28 | 4000 | 1 | K | 32 | M5 |  |  | 0 |  |  | 0
1905 | 119484 | 216414.742 | 345371.316 | Bogatynia | Energetyków | gminna | 5 | kablowa | JGL 73605 | 2 | 140 | 140 | 280 | 2 | istn. | istn. | 6 | brak | O-3 | 1 | W-1 | 28 | 1 | 28 | 4000 | 1 | K | 32 | M5 |  |  | 0 |  |  | 0
1906 | 119485 | 216422.901 | 345358.161 | Bogatynia | Energetyków | gminna | 5 | kablowa | JGL 73605 | 2 | 140 | 140 | 280 | 2 | istn. | istn. | 6 | brak | O-3 | 1 | W-1 | 28 | 1 | 28 | 4000 | 1 | K | 32 | M5 |  |  | 0 |  |  | 0
1907 | 119486 | 216439.552 | 345364.322 | Bogatynia | Energetyków | gminna | 5 | kablowa | JGL 73605 | 2 | 140 | 140 | 280 | 2 | istn. | istn. | 6 | brak | O-3 | 1 | W-1 | 28 | 1 | 28 | 3000 | 1 | K | 32 | M5 |  |  | 0 |  |  | 0
1908 | 119487 | 216457.203 | 345374.313 | Bogatynia | Energetyków | gminna | 5 | kablowa | JGL 73605 | 2 | 140 | 140 | 280 | 2 | istn. | istn. | 6 | brak | O-3 | 1 | W-1 | 28 | 1 | 28 | 3000 | 1 | K | 32 | M5 |  |  | 0 |  |  | 0
1909 | 119488 | 216472.688 | 345385.136 | Bogatynia | Energetyków | gminna | 5 | kablowa | JGL 73605 | 2 | 140 | 140 | 280 | 2 | istn. | istn. | 6 | brak | O-3 | 1 | W-1 | 28 | 1 | 28 | 3000 | 1 | K | 32 | M5 |  |  | 0 |  |  | 0
1910 | 119489 | 216489.672 | 345398.79 | Bogatynia | Energetyków | gminna | 5 | kablowa | JGL 73605 | 2 | 140 | 140 | 280 | 2 | istn. | istn. | 6 | brak | O-3 | 1 | W-1 | 28 | 1 | 28 | 3000 | 1 | K | 32 | M5 |  |  | 0 |  |  | 0
1911 | 119490 | 216502.827 | 345415.108 | Bogatynia | Energetyków | gminna | 5 | kablowa | JGL 73605 | 2 | 140 | 140 | 280 | 2 | istn. | istn. | 6 | brak | O-3 | 1 | W-1 | 28 | 1 | 28 | 3000 | 1 | K | 32 | M5 |  |  | 0 |  |  | 0
1912 | 119491 | 216510.153 | 345433.757 | Bogatynia | Energetyków | gminna | 5 | kablowa | JGL 73605 | 2 | 140 | 140 | 280 | 2 | istn. | istn. | 6 | brak | O-3 | 1 | W-1 | 28 | 1 | 28 | 3000 | 1 | K | 32 | M5 |  |  | 0 |  |  | 0
1913 | 119492 | 216514.149 | 345452.407 | Bogatynia | Energetyków | gminna | 5 | kablowa | JGL 73605 | 2 | 140 | 140 | 280 | 2 | istn. | istn. | 6 | brak | O-3 | 1 | W-1 | 28 | 1 | 28 | 3000 | 1 | K | 32 | M5 |  |  | 0 |  |  | 0
1914 | 119493 | 216512.484 | 345470.889 | Bogatynia | Energetyków | gminna | 5 | kablowa | JGL 73605 | 2 | 140 | 140 | 280 | 2 | istn. | istn. | 6 | brak | O-3 | 1 | W-1 | 28 | 1 | 28 | 3000 | 1 | K | 32 | M5 |  |  | 0 |  |  | 0
1915 | 119494 | 216501.828 | 345493.701 | Bogatynia | Energetyków | gminna | 5 | kablowa | JGL 73605 | 2 | 140 | 140 | 280 | 2 | istn. | istn. | 6 | brak | O-3 | 1 | W-1 | 28 | 1 | 28 | 3000 | 1 | K | 32 | M5 |  |  | 0 |  |  | 0
1916 | 119495 | 216490.838 | 345510.852 | Bogatynia | Energetyków | gminna | 5 | kablowa | JGL 73605 | 2 | 140 | 140 | 280 | 2 | istn. | istn. | 6 | brak | O-3 | 1 | W-1 | 28 | 1 | 28 | 3000 | 1 | K | 32 | M5 |  |  | 0 |  |  | 0
1917 | 119496 | 216480.015 | 345527.67 | Bogatynia | Energetyków | gminna | 5 | kablowa | JGL 73605 | 2 | 140 | 140 | 280 | 2 | istn. | istn. | 6 | brak | O-3 | 1 | W-1 | 28 | 1 | 28 | 3000 | 1 | K | 32 | M5 |  |  | 0 |  |  | 0
1918 | 119498 | 216470.857 | 345542.656 | Bogatynia | Energetyków | gminna | 5 | kablowa | JGL 73605 | 2 | 140 | 140 | 280 | 2 | istn. | istn. | 6 | brak | O-3 | 1 | W-1 | 28 | 1 | 28 | 3000 | 1 | K | 32 | M5 |  |  | 0 |  |  | 0
1919 | 119499 | 216363.457 | 345541.323 | Bogatynia | Energetyków | osiedle | 5 | kablowa | JGL 73605 | 2 | 140 | 140 | 280 | 3 | istn. | istn. | 5 | brak | O-1 | brak | brak | 22 | 1 | 22 | 3000 | 1 | N | 51 | P5 |  |  | 0 |  |  | 0
1920 | 119500 | 216387.101 | 345544.82 | Bogatynia | Energetyków | osiedle | 5 | kablowa | JGL 73605 | 2 | 140 | 140 | 280 | 3 | istn. | istn. | 5 | brak | O-1 | brak | brak | 22 | 1 | 22 | 3000 | 1 | N | 51 | P5 |  |  | 0 |  |  | 0
1921 | 119501 | 216409.081 | 345547.151 | Bogatynia | Energetyków | osiedle | 5 | kablowa | JGL 73605 | 2 | 140 | 140 | 280 | 3 | istn. | istn. | 5 | brak | O-1 | brak | brak | 22 | 1 | 22 | 3000 | 1 | N | 51 | P5 |  |  | 0 |  |  | 0
1922 | 119502 | 216428.563 | 345548.816 | Bogatynia | Energetyków | osiedle | 5 | kablowa | JGL 73605 | 2 | 140 | 140 | 280 | 3 | istn. | istn. | 5 | brak | O-1 | brak | brak | 22 | 1 | 22 | 3000 | 1 | N | 51 | P5 |  |  | 0 |  |  | 0
1923 | 119503 | 216447.379 | 345550.981 | Bogatynia | Energetyków | osiedle | 5 | kablowa | JGL 73605 | 2 | 140 | 140 | 280 | 3 | istn. | istn. | 5 | brak | O-1 | brak | brak | 22 | 1 | 22 | 3000 | 1 | N | 51 | P5 |  |  | 0 |  |  | 0
1924 | 119504 | 216410.247 | 345530.001 | Bogatynia | Energetyków | osiedle | 5 | kablowa | JGL 73605 | 2 | 140 | 140 | 280 | 3 | istn. | istn. | 5 | brak | O-1 | brak | brak | 22 | 1 | 22 | 3000 | 1 | N | 51 | P5 |  |  | 0 |  |  | 0
1925 | 119505 | 216416.241 | 345510.352 | Bogatynia | Energetyków | osiedle | 5 | kablowa | JGL 73605 | 2 | 140 | 140 | 280 | 3 | istn. | istn. | 5 | brak | O-1 | brak | brak | 22 | 1 | 22 | 3000 | 1 | N | 51 | P5 |  |  | 0 |  |  | 0
1926 | 119506 | 216416.074 | 345487.707 | Bogatynia | Energetyków | osiedle | 5 | kablowa | JGL 73605 | 2 | 140 | 140 | 280 | 3 | istn. | istn. | 5 | brak | O-1 | brak | brak | 22 | 1 | 22 | 3000 | 1 | N | 51 | P5 |  |  | 0 |  |  | 0
1927 | 119507 | 216408.914 | 345473.553 | Bogatynia | Energetyków | osiedle | 5 | kablowa | JGL 73605 | 2 | 140 | 140 | 280 | 3 | istn. | istn. | 5 | brak | O-1 | brak | brak | 22 | 1 | 22 | 3000 | 1 | N | 51 | P5 |  |  | 0 |  |  | 0
1928 | 119604 | 216081.68 | 345402.43 | Bogatynia | Sportowa | gminna | 9 | napow. | JGL 73409 | 3 | 165 | 165 | 495 | 6 | istn. | istn. | 8 | 8 | O-3 | istn. | istn. | 42 | 3 | 126 | 3000 | 3 | K | 60 | M5 |  |  | 0 |  |  | 0
1929 | 119628 | 215766.882 | 346002.05 | Bogatynia | Daszyńskiego | gminna | 9 | kablowa | JGL 73602 | 2 | 265 | 265 | 530 | 2 | istn. | istn. | 9 | brak | O-3 | istn. | istn. | 31 | 1 | 31 | 4000 | 1 | K | 14 | M5 |  |  | 0 |  |  | 0
1930 | 119629 | 215776.499 | 345977.218 | Bogatynia | Daszyńskiego | gminna | 9 | kablowa | JGL 73633 | 2 | 265 | 265 | 530 | 2 | istn. | istn. | 9 | brak | O-3 | istn. | istn. | 31 | 1 | 31 | 4000 | 1 | K | 14 | M5 |  |  | 0 |  |  | 0
1931 | 119631 | 215786.739 | 345951.704 | Bogatynia | Daszyńskiego | gminna | 9 | kablowa | JGL 73633 | 2 | 265 | 265 | 530 | 2 | istn. | istn. | 9 | brak | O-3 | istn. | istn. | 31 | 1 | 31 | 4000 | 1 | K | 14 | M5 |  |  | 0 |  |  | 0
1932 | 119640 | 215931.841 | 345305.862 | Bogatynia | Daszyńskiego | gminna | 9 | kablowa | JGL 73406 | 2 | 430 | 265 | 695 | 2 | istn. | istn. | 9 | 9 | O-3 | istn. | istn. | 53 | 2 | 106 | 4000 | 2 | K | 7 | M4 |  |  | 0 |  |  | 0
1933 | 119657 | 215579.327 | 356592.017 | Bogatynia | Dworska | gminna | 7 | kablowa | JGL 73522 | 5 | 165 | 165 | 660 | 2 | istn. | istn. | 7 | 7 | O-3 | istn. | istn. | 28 | 5 | 140 | 3000 | 5 | K | 75 | M5 |  |  | 0 |  |  | 0
1934 | 119685 | 215885.748 | 345311.034 | Bogatynia | Daszyńskiego boczna przy UM | gminna | 9 | kablowa | JGL 73406 | 2 | 430 | 265 | 695 | 2 | istn. | istn. | 9 | brak | O-3 | istn. | istn. | 53 | 1 | 53 | 4000 | 1 | K | 7 | M5 |  |  | 0 |  |  | 0
1935 | 119692 | 215736.92 | 345445.873 | Bogatynia | Aleja Żytawska boczna | gminna | 4 | kablowa | JGL 73633 | 2 | 80 | 80 | 160 | 12 | istn. | istn. | 4 | 4 | Z-1 | istn. | istn. | 50 | 2 | 100 | 3000 | 2 | K | 81 | M5 |  |  | 0 |  |  | 0
1936 | 119693 | 215728.403 | 345427.242 | Bogatynia | Aleja Żytawska boczna | gminna | 4 | kablowa | JGL 73633 | 2 | 80 | 80 | 160 | 12 | istn. | istn. | 4 | 4 | Z-1 | istn. | istn. | 50 | 2 | 100 | 3000 | 2 | K | 81 | M5 |  |  | 0 |  |  | 0
1937 | 119694 | 215720.773 | 345413.224 | Bogatynia | Aleja Żytawska boczna | gminna | 4 | kablowa | JGL 73633 | 2 | 80 | 80 | 160 | 12 | istn. | istn. | 4 | 4 | Z-1 | istn. | istn. | 50 | 2 | 100 | 3000 | 2 | K | 81 | M5 |  |  | 0 |  |  | 0
1938 | 119695 | 215711.724 | 345399.739 | Bogatynia | Aleja Żytawska boczna | gminna | 4 | kablowa | JGL 73633 | 2 | 80 | 80 | 160 | 12 | istn. | istn. | 4 | 4 | Z-1 | istn. | istn. | 50 | 2 | 100 | 3000 | 2 | K | 81 | M5 |  |  | 0 |  |  | 0
1939 | 119696 | 215728.403 | 345460.777 | Bogatynia | Aleja Żytawska boczna | gminna | 4 | kablowa | JGL 73633 | 2 | 80 | 80 | 160 | 12 | istn. | istn. | 4 | 4 | Z-1 | istn. | istn. | 50 | 2 | 100 | 3000 | 2 | K | 81 | M5 |  |  | 0 |  |  | 0
1940 | 119697 | 215721.305 | 345472.311 | Bogatynia | Aleja Żytawska boczna | gminna | 4 | kablowa | JGL 73633 | 2 | 80 | 80 | 160 | 12 | istn. | istn. | 4 | 4 | Z-1 | istn. | istn. | 50 | 2 | 100 | 3000 | 2 | K | 81 | M5 |  |  | 0 |  |  | 0
1941 | 119698 | 215701.255 | 345468.23 | Bogatynia | Aleja Żytawska boczna | gminna | 4 | kablowa | JGL 73633 | 2 | 80 | 80 | 160 | 12 | istn. | istn. | 4 | 4 | Z-1 | istn. | istn. | 50 | 2 | 100 | 3000 | 2 | K | 81 | M5 |  |  | 0 |  |  | 0
1942 | 119699 | 215683.866 | 345467.343 | Bogatynia | Aleja Żytawska boczna | gminna | 4 | kablowa | JGL 73633 | 2 | 80 | 80 | 160 | 12 | istn. | istn. | 4 | 4 | Z-1 | istn. | istn. | 50 | 2 | 100 | 3000 | 2 | K | 81 | M5 |  |  | 0 |  |  | 0
1943 | 119700 | 215712.611 | 345490.41 | Bogatynia | Aleja Żytawska boczna | gminna | 4 | kablowa | JGL 73633 | 2 | 80 | 80 | 160 | 12 | istn. | istn. | 4 | 4 | Z-1 | istn. | istn. | 50 | 2 | 100 | 3000 | 2 | K | 81 | M5 |  |  | 0 |  |  | 0
1944 | 119701 | 215700.013 | 345507.266 | Bogatynia | Aleja Żytawska boczna | gminna | 4 | kablowa | JGL 73633 | 2 | 80 | 80 | 160 | 12 | istn. | istn. | 4 | 4 | Z-1 | istn. | istn. | 50 | 2 | 100 | 3000 | 2 | K | 81 | M5 |  |  | 0 |  |  | 0
1945 | 119722 | 215557.707 | 345792.233 | Bogatynia | Armii Krajowej | gminna | 8 | kablowa | JGL 73427 | 2 | 165 | 165 | 330 | 2 | istn. | istn. | 8 | brak | O-2 | istn. | istn. | 31 | 2 | 62 | 4000 | 2 | K | 80 | M5 |  |  | 0 |  |  | 0
1946 | 119754 | 215280.1 | 347309.891 | Bogatynia | Al. Solidarności | gminna | 10 | kablowa | JGL 73603 | 2 | 165 | 165 | 330 | 2 | istn. | istn. | 10 |  | O-3 | istn. | istn. | 53 | 2 | 106 | 4000 | 2 | K | 10 | M4 |  |  | 0 |  |  | 0
1947 | 119755 | 215300.496 | 347293.853 | Bogatynia | Al. Solidarności | gminna | 10 | kablowa | JGL 73603 | 2 | 165 | 165 | 330 | 2 | istn. | istn. | 10 |  | O-3 | istn. | istn. | 53 | 2 | 106 | 4000 | 2 | K | 10 | M4 |  |  | 0 |  |  | 0
1948 | 119815 | 211693.719 | 350594.718 | Bogatynia | Słoneczna | gminna | 8 | kablowa | JGL 73505 | 2 | 165 | 165 | 330 | 2 | istn. | istn. | 8 | 8 | O-3 | istn. | istn. | 31 | 2 | 62 | 3000 | 2 | K | 62 | M5 |  |  | 0 |  |  | 0
1949 | 119817 | 211725.275 | 350636.279 | Bogatynia | Słoneczna | gminna | 8 | kablowa | JGL 73505 | 2 | 165 | 165 | 330 | 2 | istn. | istn. | 8 | 8 | O-3 | istn. | istn. | 31 | 2 | 62 | 3000 | 2 | K | 62 | M5 |  |  | 0 |  |  | 0
1950 | 119818 | 211736.204 | 350656.906 | Bogatynia | Słoneczna | gminna | 8 | kablowa | JGL 73505 | 2 | 165 | 165 | 330 | 2 | istn. | istn. | 8 | 8 | O-3 | istn. | istn. | 31 | 2 | 62 | 3000 | 2 | K | 62 | M5 |  |  | 0 |  |  | 0
1951 | 119837 | 215949.18 | 345327.476 | Bogatynia | Park Jana Pawła II | park | 4 | kablowa | JGL 73409 | 2 | 80 | 80 | 160 | 3 | istn. | istn. | 4 | 4 | O-1 | istn. | istn. | 22 | 2 | 44 | 3000 | 2 | N | 38 | P5 |  |  | 0 |  |  | 0
1952 | 119838 | 215990.474 | 345337.966 | Bogatynia | Park Jana Pawła II | park | 4 | kablowa | JGL 73409 | 2 | 80 | 80 | 160 | 3 | istn. | istn. | 4 | 4 | O-1 | istn. | istn. | 22 | 2 | 44 | 3000 | 2 | N | 38 | P5 |  |  | 0 |  |  | 0
1953 | 119839 | 216042.925 | 345350.787 | Bogatynia | Park Jana Pawła II | park | 4 | kablowa | JGL 73409 | 2 | 80 | 80 | 160 | 3 | istn. | istn. | 4 | 4 | O-1 | istn. | istn. | 22 | 2 | 44 | 3000 | 2 | N | 38 | P5 |  |  | 0 |  |  | 0
1954 | 119840 | 216093.583 | 345363.677 | Bogatynia | Park Jana Pawła II | park | 4 | kablowa | JGL 73409 | 2 | 80 | 80 | 160 | 3 | istn. | istn. | 4 | 4 | O-1 | istn. | istn. | 22 | 2 | 44 | 3000 | 2 | N | 38 | P5 |  |  | 0 |  |  | 0
1955 | 119841 | 216144.827 | 345372.688 | Bogatynia | Park Jana Pawła II | park | 4 | kablowa | JGL 73409 | 2 | 80 | 80 | 160 | 3 | istn. | istn. | 4 | 4 | O-1 | istn. | istn. | 22 | 2 | 44 | 3000 | 2 | N | 38 | P5 |  |  | 0 |  |  | 0
1956 | 119842 | 216198.438 | 345382.174 | Bogatynia | Park Jana Pawła II | osiedle | 4 | kablowa | JGL 73409 | 2 | 80 | 80 | 160 | 4 | S-2 | 4.5 | 4.5 | brak | O-1 | brak | brak | 22 | 2 | 44 | 3000 | 2 | N | 38 | P5 |  |  | 0 |  |  | 0
1957 | 119843 | 216205.974 | 345372.203 | Bogatynia | Park Jana Pawła II | osiedle | 4 | kablowa | JGL 73409 | 2 | 80 | 80 | 160 | 4 | S-2 | 4.5 | 4.5 | brak | O-1 | brak | brak | 22 | 2 | 44 | 3000 | 2 | N | 38 | P5 |  |  | 0 |  |  | 0
1958 | 119844 | 216149.686 | 345350.214 | Bogatynia | Park Jana Pawła II | park | 4 | kablowa | JGL 73409 | 2 | 80 | 80 | 160 | 3 | istn. | istn. | 4 | 4 | O-1 | istn. | istn. | 22 | 2 | 44 | 3000 | 2 | N | 38 | P5 |  |  | 0 |  |  | 0
1959 | 119845 | 216081.807 | 345337.3 | Bogatynia | Park Jana Pawła II | park | 4 | kablowa | JGL 73409 | 2 | 80 | 80 | 160 | 3 | istn. | istn. | 4 | 4 | O-1 | istn. | istn. | 22 | 2 | 44 | 3000 | 2 | N | 38 | P5 |  |  | 0 |  |  | 0
1960 | 119846 | 216016.783 | 345335.635 | Bogatynia | Park Jana Pawła II | park | 4 | kablowa | JGL 73409 | 2 | 80 | 80 | 160 | 3 | istn. | istn. | 4 | 4 | O-1 | istn. | istn. | 22 | 2 | 44 | 3000 | 2 | N | 38 | P5 |  |  | 0 |  |  | 0
1961 | 119847 | 215988.976 | 345315.82 | Bogatynia | Park Jana Pawła II | park | 4 | kablowa | JGL 73409 | 2 | 80 | 80 | 160 | 3 | istn. | istn. | 4 | 4 | O-1 | istn. | istn. | 22 | 2 | 44 | 3000 | 2 | N | 38 | P5 |  |  | 0 |  |  | 0
1962 | 119848 | 216016.45 | 345312.323 | Bogatynia | Park Jana Pawła II | park | 4 | kablowa | JGL 73409 | 2 | 80 | 80 | 160 | 3 | istn. | istn. | 4 | 4 | O-1 | istn. | istn. | 22 | 2 | 44 | 3000 | 2 | N | 38 | P5 |  |  | 0 |  |  | 0
1963 | 119849 | 215979.651 | 345294.34 | Bogatynia | Park Jana Pawła II | park | 4 | kablowa | JGL 73409 | 2 | 80 | 80 | 160 | 3 | istn. | istn. | 4 | 4 | O-1 | istn. | istn. | 22 | 2 | 44 | 3000 | 2 | N | 38 | P5 |  |  | 0 |  |  | 0
1964 | 119850 | 216037.431 | 345300.667 | Bogatynia | Park Jana Pawła II | gminna | 4 | kablowa | JGL 73409 | 2 | 80 | 80 | 160 | 3 | istn. | istn. | 4 | 4 | O-1 | istn. | istn. | 22 | 2 | 44 | 3000 | 2 | K | 38 | P5 |  |  | 0 |  |  | 0
1965 | 119851 | 216055.247 | 345312.157 | Bogatynia | Park Jana Pawła II | gminna | 4 | kablowa | JGL 73409 | 2 | 80 | 80 | 160 | 3 | istn. | istn. | 4 | 4 | O-1 | istn. | istn. | 22 | 2 | 44 | 3000 | 2 | K | 38 | P5 |  |  | 0 |  |  | 0
1966 | 119852 | 216076.061 | 345319.15 | Bogatynia | Park Jana Pawła II | park | 4 | kablowa | JGL 73409 | 2 | 80 | 80 | 160 | 3 | istn. | istn. | 4 | 4 | O-1 | istn. | istn. | 22 | 2 | 44 | 3000 | 2 | N | 38 | P5 |  |  | 0 |  |  | 0
1967 | 119853 | 216118.188 | 345324.812 | Bogatynia | Park Jana Pawła II | park | 4 | kablowa | JGL 73409 | 2 | 80 | 80 | 160 | 3 | istn. | istn. | 4 | 4 | O-1 | istn. | istn. | 22 | 2 | 44 | 3000 | 2 | N | 38 | P5 |  |  | 0 |  |  | 0
1968 | 119854 | 216153.31 | 345332.231 | Bogatynia | Park Jana Pawła II | park | 4 | kablowa | JGL 73409 | 2 | 80 | 80 | 160 | 3 | istn. | istn. | 4 | 4 | O-1 | istn. | istn. | 22 | 2 | 44 | 3000 | 2 | N | 38 | P5 |  |  | 0 |  |  | 0
1969 | 119855 | 216198.573 | 345337.749 | Bogatynia | Park Jana Pawła II | osiedle | 4 | kablowa | JGL 73409 | 2 | 80 | 80 | 160 | 4 | S-2 | 4.5 | 4.5 | brak | O-1 | brak | brak | 22 | 1 | 22 | 3000 | 1 | N | 38 | P5 |  |  | 0 |  |  | 0
1970 | 119857 | 216008.125 | 345283.85 | Bogatynia | Park Jana Pawła II | park | 4 | kablowa | JGL 73409 | 2 | 80 | 80 | 160 | 3 | istn. | istn. | 4 | 4 | O-1 | istn. | istn. | 22 | 2 | 44 | 3000 | 2 | N | 38 | P5 |  |  | 0 |  |  | 0
1971 | 119858 | 216018.948 | 345260.039 | Bogatynia | Park Jana Pawła II | park | 4 | kablowa | JGL 73409 | 2 | 80 | 80 | 160 | 3 | istn. | istn. | 4 | 4 | O-1 | istn. | istn. | 22 | 2 | 44 | 3000 | 2 | N | 38 | P5 |  |  | 0 |  |  | 0
1972 | 119896 | 215694.267 | 345301.236 | Bogatynia | Kościuszki | gminna | 8 | kablowa | JGL 73401 | 2 | 165 | 165 | 330 | 2 | istn. | istn. | 8 | brak | O-3 | istn. | istn. | 31 | 1 | 31 | 4000 | 1 | K | 69 | M5 |  |  | 0 |  |  | 0
1973 | 119897 | 215713.943 | 345284.898 | Bogatynia | Kościuszki | gminna | 8 | kablowa | JGL 73401 | 2 | 165 | 165 | 330 | 2 | istn. | istn. | 8 | brak | O-3 | istn. | istn. | 31 | 1 | 31 | 4000 | 1 | K | 69 | M5 |  |  | 0 |  |  | 0
1974 | 119936 | 216496.605 | 344556.497 | Bogatynia | Kościuszki | gminna | 7 | kablowa | PT 73618 | 2 | 165 | 165 | 330 | 2 | istn. | istn. | 7 | 7 | O-3 | istn. | istn. | 28 | 2 | 56 | 4000 | 2 | K | 43 | M5 |  |  | 0 |  |  | 0
1975 | 119938 | 216959.545 | 344563.313 | Bogatynia | Boznańskiej | gminna | 8 | kablowa | JGL 73617 | 2 | 165 | 165 | 330 | 2 | istn. | istn. | 8 | 8 | O-3 | istn. | istn. | 53 | 2 | 106 | 4000 | 2 | K | 18 | M4 |  |  | 0 |  |  | 0
1976 | 119940 | 216990.599 | 344550.949 | Bogatynia | Boznańskiej | gminna | 8 | kablowa | JGL 73617 | 2 | 165 | 165 | 330 | 2 | istn. | istn. | 8 | 8 | O-2 | istn. | istn. | 31 | 2 | 62 | 3000 | 2 | N | 84 | P5 |  |  | 0 |  |  | 0
1977 | 119954 | 215585.136 | 345000.593 | Bogatynia | Białogórska | gminna | 9 | kablowa | JGL 73424 | 2 | 165 | 165 | 330 | 2 | istn. | istn. | 9 | brak | O-3 | istn. | istn. | 42 | 2 | 84 | 4000 | 2 | K | 60 | M5 |  |  | 0 |  |  | 0
1978 | 120002 | 216630.432 | 345755.315 | Bogatynia | Pocztowa | gminna | 9 | kablowa | JGL 73605 | 2 | 165 | 165 | 330 | 2 | istn. | istn. | 9 | 9 | O-3 | istn. | istn. | 49 | 2 | 98 | 4000 | 2 | K | 29 | M4 |  |  | 0 |  |  | 0
1979 | 120008 | 216444.439 | 345725.343 | Bogatynia | Pocztowa | gminna | 9 | kablowa | JGL 73605 | 2 | 165 | 165 | 330 | 2 | istn. | istn. | 9 | 9 | O-3 | istn. | istn. | 49 | 2 | 98 | 4000 | 2 | K | 29 | M4 |  |  | 0 |  |  | 0
1980 | 120009 | 216423.792 | 345715.852 | Bogatynia | Pocztowa | gminna | 9 | kablowa | JGL 73605 | 2 | 165 | 165 | 330 | 2 | istn. | istn. | 9 | 9 | O-3 | istn. | istn. | 49 | 2 | 98 | 4000 | 2 | K | 29 | M4 |  |  | 0 |  |  | 0
1981 | 120010 | 216396.317 | 345711.522 | Bogatynia | Pocztowa | gminna | 9 | kablowa | JGL 73605 | 2 | 165 | 165 | 330 | 2 | istn. | istn. | 9 | 9 | O-3 | istn. | istn. | 49 | 2 | 98 | 4000 | 2 | K | 29 | M4 |  |  | 0 |  |  | 0
1982 | 120011 | 216350.527 | 345702.864 | Bogatynia | Pocztowa | gminna | 9 | kablowa | JGL 73605 | 2 | 165 | 165 | 330 | 2 | istn. | istn. | 9 | 9 | O-3 | istn. | istn. | 49 | 2 | 98 | 4000 | 2 | K | 29 | M4 |  |  | 0 |  |  | 0
1983 | 120013 | 216318.39 | 345695.537 | Bogatynia | Pocztowa | gminna | 9 | kablowa | JGL 73605 | 2 | 165 | 165 | 330 | 2 | istn. | istn. | 9 | 9 | O-3 | istn. | istn. | 49 | 2 | 98 | 4000 | 2 | K | 29 | M4 |  |  | 0 |  |  | 0
1984 | 120014 | 216287.419 | 345688.377 | Bogatynia | Pocztowa | gminna | 9 | kablowa | JGL 73605 | 2 | 165 | 165 | 330 | 2 | istn. | istn. | 9 | 9 | O-3 | istn. | istn. | 49 | 2 | 98 | 4000 | 2 | K | 29 | M4 |  |  | 0 |  |  | 0
1985 | 120015 | 216134.395 | 345654.742 | Bogatynia | Pocztowa | gminna | 9 | kablowa | JGL 73605 | 2 | 165 | 165 | 330 | 2 | istn. | istn. | 9 | 9 | O-3 | istn. | istn. | 49 | 2 | 98 | 4000 | 2 | K | 29 | M4 |  |  | 0 |  |  | 0
1986 | 120016 | 216106.088 | 345649.913 | Bogatynia | Pocztowa | gminna | 9 | kablowa | JGL 73605 | 2 | 165 | 165 | 330 | 2 | istn. | istn. | 9 | 9 | O-3 | istn. | istn. | 49 | 2 | 98 | 4000 | 2 | K | 29 | M4 |  |  | 0 |  |  | 0
1987 | 120017 | 216073.119 | 345646.416 | Bogatynia | Pocztowa | gminna | 9 | kablowa | JGL 73605 | 2 | 165 | 165 | 330 | 2 | istn. | istn. | 9 | 9 | O-3 | istn. | istn. | 49 | 2 | 98 | 4000 | 2 | K | 29 | M4 |  |  | 0 |  |  | 0
1988 | 120018 | 216045.978 | 345644.585 | Bogatynia | Pocztowa | gminna | 9 | kablowa | JGL 73605 | 2 | 165 | 165 | 330 | 2 | istn. | istn. | 9 | 9 | O-3 | istn. | istn. | 49 | 2 | 98 | 4000 | 2 | K | 29 | M4 |  |  | 0 |  |  | 0
1989 | 120019 | 216017.005 | 345643.919 | Bogatynia | Pocztowa | gminna | 9 | kablowa | JGL 73605 | 2 | 165 | 165 | 330 | 2 | istn. | istn. | 9 | 9 | O-3 | istn. | istn. | 49 | 2 | 98 | 4000 | 2 | K | 29 | M4 |  |  | 0 |  |  | 0
1990 | 120027 | 216407.749 | 345646.725 | Bogatynia | Energetyków | gminna | 5 | kablowa | JGL 73605 | 2 | 140 | 140 | 280 | 2 | istn. | istn. | 6 | brak | O-3 | 1 | W-1 | 28 | 1 | 28 | 3000 | 1 | K | 32 | M5 |  |  | 0 |  |  | 0
1991 | 120028 | 216390.265 | 345642.396 | Bogatynia | Energetyków | gminna | 5 | kablowa | JGL 73605 | 2 | 140 | 140 | 280 | 2 | istn. | istn. | 6 | brak | O-3 | 1 | W-1 | 28 | 1 | 28 | 3000 | 1 | K | 32 | M5 |  |  | 0 |  |  | 0
1992 | 120103 | 215758.035 | 345385.544 | Bogatynia | Aleja Żytawska | gminna | 4 | kablowa | JGL 73633 | 2 | 80 | 80 | 160 | 12 | istn. | istn. | 4 | 4 | Z-1 | istn. | istn. | 50 | 2 | 100 | 3000 | 2 | K | 81 | M5 |  |  | 0 |  |  | 0
1993 | 120104 | 215757.148 | 345416.773 | Bogatynia | Aleja Żytawska | gminna | 4 | kablowa | JGL 73633 | 2 | 80 | 80 | 160 | 12 | istn. | istn. | 4 | 4 | Z-1 | istn. | istn. | 50 | 2 | 100 | 3000 | 2 | K | 81 | M5 |  |  | 0 |  |  | 0
1994 | 120105 | 215756.793 | 345438.065 | Bogatynia | Aleja Żytawska | gminna | 4 | kablowa | JGL 73633 | 2 | 80 | 80 | 160 | 12 | istn. | istn. | 4 | 4 | Z-1 | istn. | istn. | 50 | 2 | 100 | 3000 | 2 | K | 81 | M5 |  |  | 0 |  |  | 0
1995 | 120137 | 216526.34 | 345758.584 | Bogatynia | Al. Solidarności | gminna | 10 | kablowa | JGL 73603 | 2 | 165 | 165 | 330 | 2 | istn. | istn. | 9 | 9 | O-3 | istn. | istn. | 62 | 2 | 124 | 4000 | 2 | K | 33 | M4 |  |  | 0 |  |  | 0
1996 | 120158 | 213082.312 | 350004.401 | Bogatynia | Młodych Energetyków obwodowa | wojewódzka | 9 | kablowa | JGL 73502 | 2 | 165 | 165 | 330 | 2 | istn. | istn. | 9 | 9 | O-3 | istn. | istn. | 62 | 2 | 124 | 4000 | 2 | K | 6 | M3 |  |  | 0 |  |  | 0
1997 | 120159 | 213042.29 | 350014.253 | Bogatynia | Młodych Energetyków obwodowa | wojewódzka | 9 | kablowa | JGL 73502 | 2 | 165 | 165 | 330 | 2 | istn. | istn. | 9 | 9 | O-3 | istn. | istn. | 62 | 2 | 124 | 4000 | 2 | K | 6 | M3 |  |  | 0 |  |  | 0
1998 | 120207 | 216438.204 | 345194.29 | Bogatynia | Paderewskiego | gminna | 4 | kablowa | JGL 73411 | 2 | 165 | 165 | 330 | 1 | S-3 | 6 | 6 | 6 | O-3 | 0.5 | W-2 | 28 | 1 | 28 | 3000 | 1 | K | 32 | M5 |  |  | 0 |  |  | 0
1999 | 120229 | 216972.931 | 344923.447 | Bogatynia | Wyczółkowskiego | gminna | 7 | kablowa | JGL 73619 | 2 | 80 | 165 | 160 | 2 | istn. | istn. | 7 | 7 | O-3 | istn. | istn. | 28 | 2 | 56 | 4000 | 2 | K | 73 | M5 |  |  | 0 |  |  | 0
2000 | 120378 | 212372.084 | 350189.885 | Bogatynia | Młodych Energetyków obwodowa | wojewódzka | 9 | kablowa | JGL 73503 | 2 | 165 | 165 | 330 | 2 | istn. | istn. | 9 | brak | O-3 | istn. | istn. | 62 | 1 | 62 | 4000 | 1 | K | 6 | M3 |  |  | 0 |  |  | 0
2001 | 120385 | 212243.707 | 350055.506 | Bogatynia | Młodych Energetyków obwodowa | wojewódzka | 9 | kablowa | JGL 73503 | 2 | 165 | 165 | 330 | 2 | istn. | istn. | 9 | brak | O-3 | istn. | istn. | 62 | 2 | 124 | 4000 | 2 | K | 6 | M3 |  |  | 0 |  |  | 0
2002 | 120509 | 213696.422 | 343141.556 | Opolno Zdrój | Parkowa | gminna | 8 | kablowa | JGL 73002 | 1 | 165 | brak | 165 | 2 | istn. | istn. | 8 | brak | O-3 | istn. | istn. | 28 | 1 | 28 | 3000 | 1 | K | 57 | M5 |  |  | 0 |  |  | 0
2003 | 120545 | 208047.087 | 345304.138 | Sieniawka | obwodnica | wojewódzka | 7 | kablowa | JGL 74013 | 1 | 265 | brak | 265 | 2 | istn. | istn. | 7 | brak | O-3 | istn. | istn. | 49 | 1 | 49 | 4000 | 1 | K | 13 | M3 |  |  | 0 |  |  | 0
2004 | 120546 | 208011.778 | 345284.919 | Sieniawka | obwodnica | wojewódzka | 7 | kablowa | JGL 74013 | 1 | 265 | brak | 265 | 2 | istn. | istn. | 7 | brak | O-3 | istn. | istn. | 49 | 1 | 49 | 4000 | 1 | K | 13 | M3 |  |  | 0 |  |  | 0
2005 | 120618 | 217350.806 | 356769.795 | Lutogniewice | brak nazwy | powiatowa | 8 | kablowa | JGL 73520 | 1 | 165 | brak | 165 | 2 | istn. | istn. | 8 | brak | O-3 | istn. | istn. | 36 | 1 | 36 | 4000 | 1 | K | 56 | M4 |  |  | 0 |  |  | 0
2006 | 120654 | 215776.169 | 353388.792 | Działoszyn | brak nazwy | gminna | 8 | kablowa | JGL 73528 | 1 | 165 | brak | 165 | 2 | istn. | istn. | 8 | brak | O-3 | istn. | istn. | 28 | 1 | 28 | 4000 | 1 | K | 55 | M5 |  |  | 0 |  |  | 0
2007 | 120669 | 215756.583 | 355979.259 | Bratków | brak nazwy | wojewódzka | 10 | kablowa | JGL 73530 | 1 | 165 | brak | 165 | 1 | S-5 | 8 | 9 | brak | O-3 | 1 | W-1 | 62 | 1 | 62 | 4000 | 1 | K | 9 | M3 |  |  | 0 |  |  | 0
2008 | 120691 | 215964.471 | 341336.777 | Jasna Góra | Górska boczna | gminna | 7 | kablowa | JGL 73629 | 1 | 165 | brak | 165 | 1 | S-3 | 6 | 7 | brak | O-3 | 1 | W-1 | 36 | 1 | 36 | 3000 | 1 | K | 44 | M5 |  |  | 0 |  |  | 0
2009 | 120730 | 207283.745 | 343751.225 | Porajów | Wspólna | gminna | 7 | kablowa | JGL 74009 | 1 | 165 | brak | 165 | 2 | istn. | istn. | 7 | brak | O-3 | istn. | istn. | 22 | 1 | 22 | 3000 | 1 | K | 48 | M5 |  |  | 0 |  |  | 0
2010 | 120767 | 215776.834 | 353252.696 | Działoszyn | brak nazwy | gminna | 8 | kablowa | JGL 73528 | 1 | 165 | brak | 165 | 2 | istn. | istn. | 8 | brak | O-3 | istn. | istn. | 28 | 1 | 28 | 4000 | 1 | K | 55 | M5 |  |  | 0 |  |  | 0
2011 | 120808 | 213797.099 | 343018.212 | Opolno Zdrój | bok | gminna | 8 | kablowa | JGL 73003 | 1 | 165 | brak | 165 | 2 | istn. | istn. | 8 | brak | O-3 | istn. | istn. | 31 | 1 | 31 | 3000 | 1 | K | 59 | M5 |  |  | 0 |  |  | 0
2012 | 120809 | 213826.486 | 343806.744 | Opolno Zdrój | Narutowicza | gminna | 8 | kablowa | JGL 73001 | 1 | 165 | brak | 165 | 2 | istn. | istn. | 8 | brak | O-3 | istn. | istn. | 36 | 1 | 36 | 3000 | 1 | K | 41 | M5 |  |  | 0 |  |  | 0
2013 | 120810 | 213789.389 | 343764.284 | Opolno Zdrój | Narutowicza | gminna | 8 | kablowa | JGL 73001 | 1 | 165 | brak | 165 | 2 | istn. | istn. | 8 | brak | O-3 | istn. | istn. | 36 | 1 | 36 | 3000 | 1 | K | 41 | M5 |  |  | 0 |  |  | 0
2014 | 120811 | 213769.276 | 343721.376 | Opolno Zdrój | Narutowicza | gminna | 8 | kablowa | JGL 73001 | 1 | 165 | brak | 165 | 2 | istn. | istn. | 8 | brak | O-3 | istn. | istn. | 36 | 1 | 36 | 3000 | 1 | K | 41 | M5 |  |  | 0 |  |  | 0
2015 | 120812 | 213758.745 | 343679.398 | Opolno Zdrój | Narutowicza | gminna | 8 | kablowa | JGL 73001 | 1 | 165 | brak | 165 | 2 | istn. | istn. | 8 | brak | O-3 | istn. | istn. | 36 | 1 | 36 | 3000 | 1 | K | 41 | M5 |  |  | 0 |  |  | 0
2016 | 120813 | 213769.59 | 343603.938 | Opolno Zdrój | Narutowicza | gminna | 8 | kablowa | JGL 73001 | 1 | 165 | brak | 165 | 2 | istn. | istn. | 8 | brak | O-3 | istn. | istn. | 36 | 1 | 36 | 3000 | 1 | K | 41 | M5 |  |  | 0 |  |  | 0
2017 | 120840 | 208026.975 | 345181.786 | Sieniawka | boczna Popiełuszki | gminna | 7 | kablowa | JGL 74013 | 1 | 140 | brak | 140 | 1 | S-3 | 6 | 7 | brak | O-3 | 1 | W-1 | 28 | 1 | 28 | 3000 | 1 | K | 49 | M5 |  |  | 0 |  |  | 0
2018 | 120913 | 206740.327 | 343854.715 | Porajów | Mostowa | gminna | 7 | kablowa | JGL 74014 | 1 | 165 | brak | 165 | 2 | istn. | istn. | 7 | brak | O-3 | istn. | istn. | 36 | 1 | 36 | 3000 | 1 | K | 25 | M5 |  |  | 0 |  |  | 0
2019 | 120914 | 206746.131 | 343882.363 | Porajów | Mostowa | gminna | 7 | kablowa | JGL 74014 | 1 | 165 | brak | 165 | 2 | istn. | istn. | 7 | brak | O-3 | istn. | istn. | 36 | 1 | 36 | 3000 | 1 | K | 25 | M5 |  |  | 0 |  |  | 0
2020 | 120915 | 206752.241 | 343907.72 | Porajów | Mostowa | gminna | 7 | kablowa | JGL 74014 | 1 | 165 | brak | 165 | 2 | istn. | istn. | 7 | brak | O-3 | istn. | istn. | 36 | 1 | 36 | 3000 | 1 | K | 25 | M5 |  |  | 0 |  |  | 0
2021 | 120916 | 206429.398 | 343891.146 | Porajów | Osiedla Piastowskie | gminna | 4 | kablowa | JGL 74014 | 1 | 60 | brak | 60 | 3 | istn. | istn. | 4 | brak | O-3 | brak | brak | 22 | 1 | 22 | 3000 | 1 | K | 48 | M5 |  |  | 0 |  |  | 0
2022 | 120949 | 206786.382 | 343736.408 | Porajów | Poniatowskiego | gminna | 7 | kablowa | JGL 74014 | 1 | 165 | brak | 165 | 2 | istn. | istn. | 7 | brak | O-3 | istn. | istn. | 53 | 1 | 53 | 4000 | 1 | K | 22 | M4 |  |  | 0 |  |  | 0
2023 | 121007 | 216301.299 | 358006.248 | Krzewina | brak nazwy | gminna | 7 | kablowa | JGL 73519 | 1 | 165 | brak | 165 | 2 | istn. | istn. | 7 | brak | O-3 | istn. | istn. | 28 | 1 | 28 | 3000 | 1 | K | 57 | M5 |  |  | 0 |  |  | 0
2024 | 121067 | 214848.422 | 354985.804 | Posada | brak nazwy | gminna | 9 | kablowa | JGL 73517 | 1 | 165 | brak | 165 | 2 | istn. | istn. | 9 | brak | O-3 | istn. | istn. | 28 | 1 | 28 | 4000 | 1 | K | 55 | M5 |  |  | 0 |  |  | 0
2025 | 121130 | 215704.719 | 354287.772 | Działoszyn | brak nazwy | gminna | 8 | kablowa | JGL 73515 | 1 | 165 | brak | 165 | 2 | istn. | istn. | 8 | brak | O-3 | istn. | istn. | 28 | 1 | 28 | 4000 | 1 | K | 55 | M5 |  |  | 0 |  |  | 0
2026 | 121213 | 214001.132 | 342602.884 | Opolno Zdrój | Sportowa | gminna | 7 | kablowa | JGL 73003 | 1 | 165 | brak | 165 | 2 | istn. | istn. | 7 | brak | O-3 | istn. | istn. | 36 | 1 | 36 | 3000 | 1 | K | 44 | M5 |  |  | 0 |  |  | 0
2027 | 121286 | 206655.243 | 343811.333 | Porajów | Osiedla Piastowskie | gminna | 5.5 | kablowa | JGL 74014 | 1 | 165 | brak | 165 | 3 | istn. | istn. | 5.5 | brak | O-3 | istn. | istn. | 22 | 1 | 22 | 3000 | 1 | K | 48 | M5 |  |  | 0 |  |  | 0
2028 | 121287 | 206663.186 | 343845.855 | Porajów | Osiedla Piastowskie | gminna | 5.5 | kablowa | JGL 74014 | 1 | 165 | brak | 165 | 3 | istn. | istn. | 5.5 | brak | O-3 | istn. | istn. | 22 | 1 | 22 | 3000 | 1 | K | 48 | M5 |  |  | 0 |  |  | 0
2029 | 121322 | 207041.784 | 343322.6 | Porajów | Różana | gminna | 7 | kablowa | JGL 74007 | 1 | 165 | brak | 165 | 2 | istn. | istn. | 7 | brak | O-3 | istn. | istn. | 28 | 1 | 28 | 3000 | 1 | K | 45 | M5 |  |  | 0 |  |  | 0
2030 | 121364 | 215703.075 | 358501.844 | Krzewina | brak nazwy | gminna | 7 | kablowa | JGL 73519 | 1 | 165 | brak | 165 | 2 | istn. | istn. | 7 | brak | O-3 | istn. | istn. | 28 | 1 | 28 | 3000 | 1 | K | 49 | M5 |  |  | 0 |  |  | 0
2031 | 121400 | 215882.188 | 353578.23 | Działoszyn | brak nazwy | gminna | 8 | kablowa | JGL 73515 | 1 | 80 | brak | 80 | 2 | istn. | istn. | 8 | brak | O-3 | istn. | istn. | 31 | 1 | 31 | 3000 | 1 | K | 76 | M5 |  |  | 0 |  |  | 0
2032 | 121405 | 215829.677 | 353475.036 | Działoszyn | brak nazwy | gminna | 8 | kablowa | JGL 73515 | 1 | 80 | brak | 80 | 2 | istn. | istn. | 8 | brak | O-3 | istn. | istn. | 31 | 1 | 31 | 3000 | 1 | K | 76 | M5 |  |  | 0 |  |  | 0
2033 | 121451 | 214852.908 | 355956.673 | Posada | brak nazwy | gminna | 9 | kablowa | JGL 73517 | 1 | 165 | brak | 165 | 2 | istn. | istn. | 9 | brak | O-3 | brak | brak | 28 | 1 | 28 | 3000 | 1 | K | 57 | M5 |  |  | 0 |  |  | 0
2034 | 121452 | 214905.918 | 355980.602 | Posada | brak nazwy | gminna | 9 | kablowa | JGL 73517 | 1 | 165 | brak | 165 | 2 | istn. | istn. | 9 | brak | O-3 | brak | brak | 28 | 1 | 28 | 3000 | 1 | K | 57 | M5 |  |  | 0 |  |  | 0
2035 | 121487 | 217081.236 | 357081.217 | Lutogniewice | brak nazwy | powiatowa | 8 | kablowa | JGL 73520 | 1 | 165 | brak | 165 | 2 | istn. | istn. | 8 | brak | O-3 | istn. | istn. | 36 | 1 | 36 | 4000 | 1 | K | 56 | M4 |  |  | 0 |  |  | 0
2036 | 120712 | 210177.403 | 343414.93 | Białopole | bez nazwy | gminna | 7 | kablowa | PT 74004 | 2 | 165 | 165 | 330 | 2 | istn. | istn. | 7 | brak | O-3 | istn. | istn. | 28 | 1 | 28 | 3000 | 1 | K | 47 | M5 |  |  | 0 |  |  | 0
2037 | 120471 | 209196.384 | 342756.898 | Kopaczów | Główna | gminna | 7 | kablowa | JGL 74005 | 1 | 265 | brak | 265 | 1 | S-3 | 6 | 7 | brak | O-3 | 1 | W-1 | 28 | 1 | 28 | 3000 | 1 | K | 73 | M5 |  |  | 0 |  |  | 0
2038 | 120472 | 209144.14 | 342803.551 | Kopaczów | Główna | gminna | 7 | kablowa | JGL 74005 | 1 | 265 | brak | 265 | 1 | S-3 | 6 | 7 | brak | O-3 | 1 | W-1 | 28 | 1 | 28 | 3000 | 1 | K | 73 | M5 |  |  | 0 |  |  | 0
2039 | 120473 | 209100.283 | 342851.601 | Kopaczów | Główna | gminna | 7 | kablowa | JGL 74005 | 1 | 265 | brak | 265 | 1 | S-3 | 6 | 7 | brak | O-3 | 1 | W-1 | 28 | 1 | 28 | 3000 | 1 | K | 73 | M5 |  |  | 0 |  |  | 0
2040 | 120474 | 209057.474 | 342883.577 | Kopaczów | Główna | gminna | 7 | kablowa | JGL 74005 | 1 | 265 | brak | 265 | 1 | S-3 | 6 | 7 | brak | O-3 | 1 | W-1 | 28 | 1 | 28 | 3000 | 1 | K | 73 | M5 |  |  | 0 |  |  | 0
2041 | 120475 | 208848.638 | 342032.637 | Kopaczów | Główna | gminna | 7 | kablowa | JGL 74006 | 1 | 265 | brak | 265 | 2 | istn. | istn. | 7 | brak | O-3 | istn. | istn. | 28 | 1 | 28 | 3000 | 1 | K | 47 | M5 |  |  | 0 |  |  | 0
2042 | 120476 | 209225.564 | 342660.272 | Kopaczów | Główna | gminna | 7 | kablowa | JGL 74005 | 1 | 265 | brak | 265 | 1 | S-3 | 6 | 7 | brak | O-3 | 1 | W-1 | 28 | 1 | 28 | 3000 | 1 | K | 73 | M4 |  |  | 0 |  |  | 0
2043 | 120477 | 208950.954 | 341972.768 | Kopaczów | Główna | gminna | 7 | kablowa | JGL 74006 | 1 | 265 | brak | 265 | 1 | S-3 | 6 | 7 | brak | O-3 | 1 | W-1 | 28 | 1 | 28 | 3000 | 1 | K | 73 | M4 |  |  | 0 |  |  | 0
2044 | 120478 | 208932.307 | 341940.626 | Kopaczów | Główna | gminna | 7 | kablowa | JGL 74006 | 1 | 165 | brak | 165 | 1 | S-3 | 6 | 7 | brak | O-3 | 1 | W-1 | 28 | 1 | 28 | 3000 | 1 | K | 73 | M4 |  |  | 0 |  |  | 0
2045 | 120479 | 208882.989 | 341950.195 | Kopaczów | Główna | gminna | 7 | kablowa | JGL 74006 | 1 | 265 | brak | 265 | 1 | S-3 | 6 | 7 | brak | O-3 | 1 | W-1 | 28 | 1 | 28 | 3000 | 1 | K | 73 | M4 |  |  | 0 |  |  | 0
2046 | 120480 | 208797.602 | 341948.723 | Kopaczów | Główna | gminna | 7 | kablowa | JGL 74006 | 1 | 265 | brak | 265 | 1 | S-3 | 6 | 7 | brak | O-3 | 1 | W-1 | 28 | 1 | 28 | 3000 | 1 | K | 73 | M4 |  |  | 0 |  |  | 0
2047 | 120481 | 208678.11 | 341939.644 | Kopaczów | Główna | gminna | 7 | kablowa | JGL 74006 | 1 | 265 | brak | 265 | 1 | S-3 | 6 | 7 | brak | O-3 | 1 | W-1 | 28 | 1 | 28 | 3000 | 1 | K | 73 | M4 |  |  | 0 |  |  | 0
2048 | 120482 | 208714.67 | 341974.486 | Kopaczów | Główna | gminna | 7 | kablowa | JGL 74006 | 1 | 265 | brak | 265 | 1 | S-3 | 6 | 7 | brak | O-3 | 1 | W-1 | 28 | 1 | 28 | 3000 | 1 | K | 47 | M4 |  |  | 0 |  |  | 0
2049 | 120483 | 208564.753 | 341915.108 | Kopaczów | Główna | gminna | 7 | kablowa | JGL 74006 | 1 | 265 | brak | 265 | 1 | S-3 | 6 | 7 | brak | O-3 | 1 | W-1 | 28 | 1 | 28 | 3000 | 1 | K | 73 | M4 |  |  | 0 |  |  | 0
2050 | 120484 | 208489.426 | 341902.226 | Kopaczów | Główna | gminna | 7 | kablowa | JGL 74006 | 1 | 265 | brak | 265 | 1 | S-3 | 6 | 7 | brak | O-3 | 1 | W-1 | 28 | 1 | 28 | 3000 | 1 | K | 73 | M4 |  |  | 0 |  |  | 0
2051 | 120485 | 208446.488 | 341880.389 | Kopaczów | Główna | gminna | 8 | kablowa | JGL 74006 | 1 | 165 | brak | 165 | 1 | S-3 | 6 | 7 | brak | O-3 | 1 | W-1 | 28 | 1 | 28 | 3000 | 1 | K | 73 | M4 |  |  | 0 |  |  | 0
2052 | 120486 | 208373.37 | 341880.88 | Kopaczów | Główna | gminna | 7 | kablowa | JGL 74006 | 1 | 265 | brak | 265 | 1 | S-3 | 6 | 7 | brak | O-3 | 1 | W-1 | 28 | 1 | 28 | 3000 | 1 | K | 73 | M4 |  |  | 0 |  |  | 0
2053 | 120487 | 208313.01 | 341865.667 | Kopaczów | Główna | gminna | 7 | kablowa | JGL 74006 | 1 | 265 | brak | 265 | 2 | istn. | istn. | 7 | brak | O-3 | istn. | istn. | 28 | 1 | 28 | 3000 | 1 | K | 47 | M5 |  |  | 0 |  |  | 0
2054 | 120488 | 208362.083 | 341810.951 | Kopaczów | Główna | gminna | 7 | kablowa | JGL 74006 | 1 | 265 | brak | 265 | 2 | istn. | istn. | 7 | brak | O-3 | istn. | istn. | 28 | 1 | 28 | 3000 | 1 | K | 47 | M5 |  |  | 0 |  |  | 0
2055 | 120489 | 208290.192 | 341903.699 | Kopaczów | Główna | gminna | 7 | kablowa | JGL 74006 | 1 | 265 | brak | 265 | 1 | S-3 | 6 | 7 | brak | O-3 | 1 | W-1 | 28 | 1 | 28 | 3000 | 1 | K | 73 | M4 |  |  | 0 |  |  | 0
2056 | 120490 | 207830.627 | 342069.809 | Kopaczów | Obwodnica Nr 332 | wojewódzka | 8 | kablowa | JGL 74006 | 1 | 265 | brak | 265 | 2 | istn. | istn. | 8 | brak | O-3 | istn. | istn. | 53 | 1 | 53 | 4000 | 1 | K | 11 | M3 |  |  | 0 |  |  | 0
2057 | 120491 | 207825.72 | 342103.915 | Kopaczów | Obwodnica Nr 332 | wojewódzka | 8 | kablowa | JGL 74006 | 1 | 265 | brak | 265 | 2 | istn. | istn. | 8 | brak | O-3 | istn. | istn. | 53 | 1 | 53 | 4000 | 1 | K | 11 | M3 |  |  | 0 |  |  | 0
2058 | 120492 | 207818.604 | 342138.266 | Kopaczów | Obwodnica Nr 332 | wojewódzka | 8 | kablowa | JGL 74006 | 1 | 265 | brak | 265 | 2 | istn. | istn. | 8 | brak | O-3 | istn. | istn. | 53 | 1 | 53 | 4000 | 1 | K | 11 | M3 |  |  | 0 |  |  | 0
2059 | 120493 | 207810.998 | 342173.107 | Kopaczów | Obwodnica Nr 332 | wojewódzka | 8 | kablowa | JGL 74006 | 1 | 265 | brak | 265 | 2 | istn. | istn. | 8 | brak | O-3 | istn. | istn. | 53 | 1 | 53 | 4000 | 1 | K | 11 | M3 |  |  | 0 |  |  | 0
2060 | 120494 | 208215.601 | 341979.27 | Kopaczów | Krótka | gminna | 7 | kablowa | JGL 74006 | 1 | 265 | brak | 265 | 2 | istn. | istn. | 7 | brak | O-3 | istn. | istn. | 36 | 1 | 36 | 3000 | 1 | K | 44 | M5 |  |  | 0 |  |  | 0
2061 | 120495 | 208197.935 | 342045.028 | Kopaczów | Krótka | gminna | 7 | kablowa | JGL 74006 | 1 | 265 | brak | 265 | 2 | istn. | istn. | 7 | brak | O-3 | istn. | istn. | 36 | 1 | 36 | 3000 | 1 | K | 44 | M5 |  |  | 0 |  |  | 0
2062 | 120496 | 213614.743 | 342747.584 | Opolno Zdrój | Kościelna | gminna | 8 | kablowa | JGL 73003 | 1 | 165 | brak | 165 | 2 | istn. | istn. | 8 | brak | O-3 | istn. | istn. | 28 | 1 | 28 | 3000 | 1 | K | 57 | M5 |  |  | 0 |  |  | 0
2063 | 120497 | 213573.624 | 342739.539 | Opolno Zdrój | Kościelna | gminna | 8 | kablowa | JGL 73003 | 1 | 165 | brak | 165 | 2 | istn. | istn. | 8 | brak | O-3 | istn. | istn. | 28 | 1 | 28 | 3000 | 1 | K | 57 | M5 |  |  | 0 |  |  | 0
2064 | 120498 | 213531.834 | 342728.812 | Opolno Zdrój | Kościelna | gminna | 8 | kablowa | JGL 73003 | 1 | 165 | brak | 165 | 2 | istn. | istn. | 8 | brak | O-3 | istn. | istn. | 28 | 1 | 28 | 3000 | 1 | K | 57 | M5 |  |  | 0 |  |  | 0
2065 | 120499 | 213839.112 | 343017.989 | Opolno Zdrój | Kasztanowa | gminna | 8 | kablowa | JGL 73001 | 1 | 165 | brak | 165 | 2 | istn. | istn. | 8 | brak | O-3 | istn. | istn. | 36 | 1 | 36 | 3000 | 1 | K | 44 | M4 |  |  | 0 |  |  | 0
2066 | 120500 | 213862.13 | 343065.589 | Opolno Zdrój | Kasztanowa | gminna | 8 | kablowa | JGL 73001 | 1 | 165 | brak | 165 | 2 | istn. | istn. | 8 | brak | O-3 | istn. | istn. | 36 | 1 | 36 | 3000 | 1 | K | 44 | M4 |  |  | 0 |  |  | 0
2067 | 120501 | 213875.986 | 343091.959 | Opolno Zdrój | Kasztanowa | gminna | 8 | kablowa | JGL 73001 | 1 | 165 | brak | 165 | 2 | istn. | istn. | 8 | brak | O-3 | istn. | istn. | 36 | 1 | 36 | 3000 | 1 | K | 44 | M4 |  |  | 0 |  |  | 0
2068 | 120502 | 213894.311 | 343773.334 | Opolno Zdrój | Kasztanowa | gminna | 8 | kablowa | JGL 73001 | 1 | 165 | brak | 165 | 2 | istn. | istn. | 8 | brak | O-3 | istn. | istn. | 36 | 1 | 36 | 3000 | 1 | K | 44 | M4 |  |  | 0 |  |  | 0
2069 | 120503 | 213869.505 | 343819.594 | Opolno Zdrój | Kasztanowa | gminna | 8 | kablowa | JGL 73001 | 1 | 165 | brak | 165 | 2 | istn. | istn. | 8 | brak | O-3 | istn. | istn. | 36 | 1 | 36 | 3000 | 1 | K | 44 | M4 |  |  | 0 |  |  | 0
2070 | 120504 | 213848.275 | 343862.277 | Opolno Zdrój | Kasztanowa | gminna | 8 | kablowa | JGL 73001 | 1 | 165 | brak | 165 | 2 | istn. | istn. | 8 | brak | O-3 | istn. | istn. | 36 | 1 | 36 | 3000 | 1 | K | 44 | M4 |  |  | 0 |  |  | 0
2071 | 120505 | 213947.498 | 343055.98 | Opolno Zdrój | Zdrojowa | gminna | 7 | kablowa | JGL 73001 | 1 | 165 | brak | 165 | 2 | istn. | istn. | 7 | brak | O-3 | istn. | istn. | 28 | 1 | 28 | 3000 | 1 | K | 49 | M5 |  |  | 0 |  |  | 0
2072 | 120506 | 213980.795 | 343043.465 | Opolno Zdrój | Zdrojowa | gminna | 7 | kablowa | JGL 73001 | 1 | 165 | brak | 165 | 2 | istn. | istn. | 7 | brak | O-3 | istn. | istn. | 28 | 1 | 28 | 3000 | 1 | K | 49 | M5 |  |  | 0 |  |  | 0
2073 | 120507 | 213974.762 | 343145.817 | Opolno Zdrój | Zdrojowa | gminna | 7 | kablowa | JGL 73001 | 1 | 165 | brak | 165 | 2 | istn. | istn. | 7 | brak | O-3 | istn. | istn. | 28 | 1 | 28 | 3000 | 1 | K | 49 | M5 |  |  | 0 |  |  | 0
2074 | 120508 | 213720.098 | 343207.698 | Opolno Zdrój | Narutowicza | gminna | 8 | kablowa | JGL 73002 | 1 | 165 | brak | 165 | 2 | istn. | istn. | 8 | brak | O-3 | istn. | istn. | 36 | 1 | 36 | 3000 | 1 | K | 41 | M5 |  |  | 0 |  |  | 0
2075 | 120510 | 213645.861 | 343146.902 | Opolno Zdrój | Parkowa | gminna | 8 | kablowa | JGL 73002 | 1 | 165 | brak | 165 | 2 | istn. | istn. | 8 | brak | O-3 | istn. | istn. | 36 | 1 | 36 | 3000 | 1 | K | 70 | M5 |  |  | 0 |  |  | 0
2076 | 120511 | 213598.966 | 343151.332 | Opolno Zdrój | Parkowa | gminna | 8 | kablowa | JGL 73002 | 1 | 165 | brak | 165 | 2 | istn. | istn. | 8 | brak | O-3 | istn. | istn. | 36 | 1 | 36 | 3000 | 1 | K | 70 | M5 |  |  | 0 |  |  | 0
2077 | 120512 | 213557.722 | 343156.831 | Opolno Zdrój | Parkowa | gminna | 8 | kablowa | JGL 73002 | 1 | 165 | brak | 165 | 2 | istn. | istn. | 8 | brak | O-3 | istn. | istn. | 36 | 1 | 36 | 3000 | 1 | K | 70 | M5 |  |  | 0 |  |  | 0
2078 | 120513 | 213518.007 | 343164.621 | Opolno Zdrój | Parkowa | gminna | 8 | kablowa | JGL 73002 | 1 | 165 | brak | 165 | 2 | istn. | istn. | 8 | brak | O-3 | istn. | istn. | 36 | 1 | 36 | 3000 | 1 | K | 70 | M5 |  |  | 0 |  |  | 0
2079 | 120514 | 207821.825 | 344836.07 | Sieniawka | Kolejowa | wojewódzka | 9 | kablowa | JGL 74013 | 1 | 165 | brak | 165 | 2 | istn. | istn. | 9 | brak | O-3 | istn. | istn. | 53 | 1 | 53 | 3000 | 1 | K | 15 | M4 |  |  | 0 |  |  | 0
2080 | 120515 | 207797.019 | 344842.774 | Sieniawka | Kolejowa | wojewódzka | 9 | kablowa | JGL 74013 | 1 | 165 | brak | 165 | 2 | istn. | istn. | 9 | brak | O-3 | istn. | istn. | 53 | 1 | 53 | 3000 | 1 | K | 15 | M4 |  |  | 0 |  |  | 0
2081 | 120516 | 215256.212 | 354651.795 | Posada | brak nazwy | gminna | 9 | kablowa | JGL 73517 | 1 | 165 | brak | 165 | 2 | istn. | istn. | 9 | brak | O-3 | istn. | istn. | 28 | 1 | 28 | 4000 | 1 | K | 55 | M5 |  |  | 0 |  |  | 0
2082 | 120517 | 207490.858 | 344840.092 | Sieniawka | Kolejowa | wojewódzka | 9 | kablowa | JGL 74013 | 1 | 165 | brak | 165 | 2 | istn. | istn. | 9 | brak | O-3 | istn. | istn. | 53 | 1 | 53 | 3000 | 1 | K | 15 | M4 |  |  | 0 |  |  | 0
2083 | 120518 | 207464.712 | 344844.785 | Sieniawka | Kolejowa | wojewódzka | 9 | kablowa | JGL 74013 | 1 | 165 | brak | 165 | 2 | istn. | istn. | 9 | brak | O-3 | istn. | istn. | 53 | 1 | 53 | 3000 | 1 | K | 15 | M4 |  |  | 0 |  |  | 0
2084 | 120519 | 207434.989 | 344850.596 | Sieniawka | Kolejowa | wojewódzka | 9 | kablowa | JGL 74013 | 1 | 165 | brak | 165 | 2 | istn. | istn. | 9 | brak | O-3 | istn. | istn. | 53 | 1 | 53 | 3000 | 1 | K | 15 | M4 |  |  | 0 |  |  | 0
2085 | 120520 | 207405.491 | 344855.512 | Sieniawka | Kolejowa | wojewódzka | 9 | kablowa | JGL 74013 | 1 | 165 | brak | 165 | 2 | istn. | istn. | 9 | brak | O-3 | istn. | istn. | 53 | 1 | 53 | 3000 | 1 | K | 15 | M4 |  |  | 0 |  |  | 0
2086 | 120521 | 207679.024 | 344885.905 | Sieniawka | Piastowska | gminna | 7 | kablowa | JGL 74013 | 1 | 165 | brak | 165 | 2 | istn. | istn. | 7 | brak | O-3 | istn. | istn. | 22 | 1 | 22 | 3000 | 1 | K | 82 | M5 |  |  | 0 |  |  | 0
2087 | 120522 | 207933.562 | 345189.272 | Sieniawka | obwodnica | wojewódzka | 7 | kablowa | JGL 74013 | 1 | 265 | brak | 265 | 2 | istn. | istn. | 7 | brak | O-3 | istn. | istn. | 49 | 1 | 49 | 4000 | 1 | K | 13 | M3 |  |  | 0 |  |  | 0
2088 | 120523 | 207845.736 | 344845.903 | Sieniawka | Bogatyńska | wojewódzka | 7 | kablowa | JGL 74013 | 1 | 165 | brak | 165 | 1 | S-3 | 6 | 7 | brak | O-3 | 1 | W-1 | 62 | 1 | 62 | 4000 | 1 | K | 8 | M3 |  |  | 0 |  |  | 0
2089 | 120524 | 207865.179 | 344830.259 | Sieniawka | Bogatyńska | gminna | 7 | kablowa | JGL 74013 | 1 | 165 | brak | 165 | 1 | S-3 | 6 | 7 | brak | O-3 | 1 | W-1 | 22 | 1 | 22 | 3000 | 1 | K | 86 | M5 |  |  | 0 |  |  | 0
2090 | 120525 | 207892.443 | 344825.343 | Sieniawka | Bogatyńska | gminna | 7 | kablowa | JGL 74013 | 1 | 165 | brak | 165 | 1 | S-3 | 6 | 7 | brak | O-3 | 1 | W-1 | 22 | 1 | 22 | 3000 | 1 | K | 86 | M5 |  |  | 0 |  |  | 0
2091 | 120526 | 207920.824 | 344819.086 | Sieniawka | Bogatyńska | gminna | 7 | kablowa | JGL 74013 | 1 | 140 | brak | 140 | 1 | S-3 | 6 | 7 | brak | O-3 | 1 | W-1 | 22 | 1 | 22 | 3000 | 1 | K | 86 | M5 |  |  | 0 |  |  | 0
2092 | 120527 | 207942.948 | 344818.192 | Sieniawka | Bogatyńska | gminna | 7 | kablowa | JGL 74013 | 1 | 140 | brak | 140 | 1 | S-3 | 6 | 7 | brak | O-3 | 1 | W-1 | 22 | 1 | 22 | 3000 | 1 | K | 86 | M5 |  |  | 0 |  |  | 0
2093 | 120528 | 207966.636 | 344821.544 | Sieniawka | Bogatyńska | gminna | 7 | kablowa | JGL 74013 | 1 | 165 | brak | 165 | 1 | S-3 | 6 | 7 | brak | O-3 | 1 | W-1 | 22 | 1 | 22 | 3000 | 1 | K | 86 | M5 |  |  | 0 |  |  | 0
2094 | 120530 | 208020.941 | 344849.031 | Sieniawka | Bogatyńska | gminna | 7 | kablowa | JGL 74013 | 1 | 140 | brak | 140 | 1 | S-3 | 6 | 7 | brak | O-3 | 1 | W-1 | 22 | 1 | 22 | 3000 | 1 | K | 86 | M5 |  |  | 0 |  |  | 0
2095 | 120531 | 208044.853 | 344855.736 | Sieniawka | Bogatyńska | gminna | 7 | kablowa | JGL 74013 | 1 | 165 | brak | 165 | 1 | S-3 | 6 | 7 | brak | O-3 | 1 | W-1 | 22 | 1 | 22 | 3000 | 1 | K | 86 | M5 |  |  | 0 |  |  | 0
2096 | 120532 | 208067.647 | 344861.769 | Sieniawka | Bogatyńska | gminna | 7 | kablowa | JGL 74013 | 1 | 265 | brak | 265 | 1 | S-3 | 6 | 7 | brak | O-3 | 1 | W-1 | 22 | 1 | 22 | 3000 | 1 | K | 86 | M5 |  |  | 0 |  |  | 0
2097 | 120533 | 208092.9 | 344867.803 | Sieniawka | Bogatyńska | gminna | 7 | kablowa | JGL 74013 | 1 | 265 | brak | 265 | 1 | S-3 | 6 | 7 | brak | O-3 | 1 | W-1 | 22 | 1 | 22 | 3000 | 1 | K | 86 | M5 |  |  | 0 |  |  | 0
2098 | 120534 | 207932.445 | 345212.96 | Sieniawka | obwodnica | wojewódzka | 7 | kablowa | JGL 74013 | 1 | 265 | brak | 265 | 2 | istn. | istn. | 7 | brak | O-3 | istn. | istn. | 49 | 1 | 49 | 4000 | 1 | K | 13 | M3 |  |  | 0 |  |  | 0
2099 | 120535 | 207930.657 | 345242.906 | Sieniawka | obwodnica | wojewódzka | 7 | kablowa | JGL 74013 | 1 | 265 | brak | 265 | 2 | istn. | istn. | 7 | brak | O-3 | istn. | istn. | 49 | 1 | 49 | 4000 | 1 | K | 13 | M3 |  |  | 0 |  |  | 0
2100 | 120536 | 207945.63 | 345272.628 | Sieniawka | obwodnica | wojewódzka | 7 | kablowa | JGL 74013 | 1 | 265 | brak | 265 | 2 | istn. | istn. | 7 | brak | O-3 | istn. | istn. | 49 | 1 | 49 | 4000 | 1 | K | 13 | M3 |  |  | 0 |  |  | 0
2101 | 120537 | 207978.928 | 345296.316 | Sieniawka | obwodnica | wojewódzka | 7 | kablowa | JGL 74013 | 1 | 265 | brak | 265 | 2 | istn. | istn. | 7 | brak | O-3 | istn. | istn. | 49 | 1 | 49 | 4000 | 1 | K | 13 | M3 |  |  | 0 |  |  | 0
2102 | 120538 | 208002.392 | 345335.872 | Sieniawka | obwodnica | wojewódzka | 7 | kablowa | JGL 74013 | 1 | 265 | brak | 265 | 2 | istn. | istn. | 7 | brak | O-3 | istn. | istn. | 49 | 1 | 49 | 4000 | 1 | K | 13 | M3 |  |  | 0 |  |  | 0
2103 | 120539 | 208019.376 | 345351.962 | Sieniawka | obwodnica | wojewódzka | 7 | kablowa | JGL 74013 | 1 | 265 | brak | 265 | 2 | istn. | istn. | 7 | brak | O-3 | istn. | istn. | 49 | 1 | 49 | 4000 | 1 | K | 13 | M3 |  |  | 0 |  |  | 0
2104 | 120540 | 208025.634 | 345367.158 | Sieniawka | obwodnica | wojewódzka | 7 | kablowa | JGL 74013 | 1 | 265 | brak | 265 | 2 | istn. | istn. | 7 | brak | O-3 | istn. | istn. | 49 | 1 | 49 | 4000 | 1 | K | 13 | M3 |  |  | 0 |  |  | 0
2105 | 120541 | 208028.986 | 345381.013 | Sieniawka | obwodnica | wojewódzka | 7 | kablowa | JGL 74013 | 1 | 265 | brak | 265 | 2 | istn. | istn. | 7 | brak | O-3 | istn. | istn. | 49 | 1 | 49 | 4000 | 1 | K | 13 | M3 |  |  | 0 |  |  | 0
2106 | 120542 | 208030.103 | 345396.21 | Sieniawka | obwodnica | wojewódzka | 7 | kablowa | JGL 74013 | 1 | 265 | brak | 265 | 2 | istn. | istn. | 7 | brak | O-3 | istn. | istn. | 49 | 1 | 49 | 4000 | 1 | K | 13 | M3 |  |  | 0 |  |  | 0
2107 | 120543 | 208029.433 | 345411.853 | Sieniawka | obwodnica | wojewódzka | 7 | kablowa | JGL 74013 | 1 | 265 | brak | 265 | 2 | istn. | istn. | 7 | brak | O-3 | istn. | istn. | 49 | 1 | 49 | 4000 | 1 | K | 13 | M3 |  |  | 0 |  |  | 0
2108 | 120544 | 208030.103 | 345320.452 | Sieniawka | obwodnica | wojewódzka | 7 | kablowa | JGL 74013 | 1 | 265 | brak | 265 | 2 | istn. | istn. | 7 | brak | O-3 | istn. | istn. | 49 | 1 | 49 | 4000 | 1 | K | 13 | M3 |  |  | 0 |  |  | 0
2109 | 120547 | 208076.363 | 345293.635 | Sieniawka | obwodnica | wojewódzka | 7 | kablowa | JGL 74013 | 1 | 265 | brak | 265 | 2 | istn. | istn. | 7 | brak | O-3 | istn. | istn. | 48 | 1 | 48 | 4000 | 1 | K | 13 | M3 |  |  | 0 |  |  | 0
2110 | 120548 | 208113.906 | 345278.885 | Sieniawka | obwodnica | wojewódzka | 7 | kablowa | JGL 74013 | 1 | 265 | brak | 265 | 2 | istn. | istn. | 7 | brak | O-3 | istn. | istn. | 49 | 1 | 49 | 4000 | 1 | K | 13 | M3 |  |  | 0 |  |  | 0
2111 | 120549 | 208146.31 | 345255.644 | Sieniawka | obwodnica | wojewódzka | 7 | kablowa | JGL 74013 | 1 | 265 | brak | 265 | 2 | istn. | istn. | 7 | brak | O-3 | istn. | istn. | 49 | 1 | 49 | 4000 | 1 | K | 13 | M3 |  |  | 0 |  |  | 0
2112 | 120550 | 208201.956 | 345150.834 | Sieniawka | obwodnica | wojewódzka | 7 | kablowa | JGL 74013 | 1 | 265 | brak | 265 | 2 | istn. | istn. | 7 | brak | O-3 | istn. | istn. | 49 | 1 | 49 | 4000 | 1 | K | 13 | M3 |  |  | 0 |  |  | 0
2113 | 120551 | 208211.565 | 345111.614 | Sieniawka | obwodnica | wojewódzka | 7 | kablowa | JGL 74013 | 1 | 265 | brak | 265 | 2 | istn. | istn. | 7 | brak | O-3 | istn. | istn. | 49 | 1 | 49 | 4000 | 1 | K | 13 | M3 |  |  | 0 |  |  | 0
2114 | 120552 | 208222.068 | 345073.847 | Sieniawka | obwodnica | wojewódzka | 7 | kablowa | JGL 74013 | 1 | 265 | brak | 265 | 2 | istn. | istn. | 7 | brak | O-3 | istn. | istn. | 49 | 1 | 49 | 4000 | 1 | K | 13 | M3 |  |  | 0 |  |  | 0
2115 | 120554 | 206355.237 | 343855.937 | Porajów | Trakt pieszy | ścieżka | 4 | kablowa | JGL 74014 | 1 | 60 | brak | 60 | 3 | istn. | istn. | 4 | brak | O-1 | brak | brak | 21 | 1 | 21 | 3000 | 1 | N | 40 | P3 |  |  | 0 |  |  | 0
2116 | 120555 | 206333.699 | 343860.825 | Porajów | Trakt pieszy | ścieżka | 4 | kablowa | JGL 74014 | 1 | 60 | brak | 60 | 3 | istn. | istn. | 4 | brak | O-1 | brak | brak | 21 | 1 | 21 | 3000 | 1 | N | 40 | P3 |  |  | 0 |  |  | 0
2117 | 120556 | 206311.397 | 343865.56 | Porajów | Trakt pieszy | ścieżka | 4 | kablowa | JGL 74014 | 1 | 60 | brak | 60 | 3 | istn. | istn. | 4 | brak | O-1 | brak | brak | 21 | 1 | 21 | 3000 | 1 | N | 40 | P3 |  |  | 0 |  |  | 0
2118 | 120557 | 206287.415 | 343870.448 | Porajów | Trakt pieszy | ścieżka | 4 | kablowa | JGL 74014 | 1 | 60 | brak | 60 | 3 | istn. | istn. | 4 | brak | O-1 | brak | brak | 21 | 1 | 21 | 3000 | 1 | N | 40 | P3 |  |  | 0 |  |  | 0
2119 | 120558 | 206260.836 | 343875.489 | Porajów | Trakt pieszy | ścieżka | 4 | kablowa | JGL 74014 | 1 | 60 | brak | 60 | 3 | istn. | istn. | 4 | brak | O-1 | brak | brak | 21 | 1 | 21 | 3000 | 1 | N | 40 | P3 |  |  | 0 |  |  | 0
2120 | 120559 | 206242.047 | 343864.796 | Porajów | Trakt pieszy | gminna | 4 | kablowa | JGL 74014 | 1 | 60 | brak | 60 | 3 | istn. | istn. | 4 | brak | O-1 | brak | brak | 21 | 1 | 21 | 3000 | 1 | N | 40 | P3 |  |  | 0 |  |  | 0
2121 | 120560 | 206226.772 | 343846.161 | Porajów | Trakt pieszy | gminna | 4 | kablowa | JGL 74014 | 1 | 60 | brak | 60 | 3 | istn. | istn. | 4 | brak | O-1 | brak | brak | 21 | 1 | 21 | 3000 | 1 | N | 40 | P3 |  |  | 0 |  |  | 0
2122 | 120561 | 206584.824 | 343956.601 | Porajów | Osiedla Piastowskie | gminna | 5.5 | kablowa | JGL 74014 | 1 | 165 | brak | 165 | 3 | istn. | istn. | 5.5 | brak | O-3 | istn. | istn. | 22 | 1 | 22 | 3000 | 1 | K | 48 | M5 |  |  | 0 |  |  | 0
2123 | 120562 | 206563.286 | 343979.361 | Porajów | Osiedla Piastowskie | gminna | 5.5 | kablowa | JGL 74014 | 1 | 165 | brak | 165 | 3 | istn. | istn. | 5.5 | brak | O-3 | istn. | istn. | 22 | 1 | 22 | 3000 | 1 | K | 48 | M5 |  |  | 0 |  |  | 0
2124 | 120563 | 206541.901 | 344004.565 | Porajów | Osiedla Piastowskie | gminna | 5.5 | kablowa | JGL 74014 | 1 | 165 | brak | 165 | 3 | istn. | istn. | 5.5 | brak | O-3 | istn. | istn. | 22 | 1 | 22 | 3000 | 1 | K | 48 | M5 |  |  | 0 |  |  | 0
2125 | 120564 | 206535.256 | 343870.983 | Porajów | Osiedla Piastowskie | gminna | 4 | kablowa | JGL 74014 | 1 | 60 | brak | 60 | 3 | istn. | istn. | 4 | brak | O-3 | brak | brak | 22 | 1 | 22 | 3000 | 1 | K | 48 | M5 |  |  | 0 |  |  | 0
2126 | 120565 | 206561.377 | 343865.178 | Porajów | Osiedla Piastowskie | gminna | 4 | kablowa | JGL 74014 | 1 | 60 | brak | 60 | 3 | istn. | istn. | 4 | brak | O-3 | brak | brak | 22 | 1 | 22 | 3000 | 1 | K | 48 | M5 |  |  | 0 |  |  | 0
2127 | 120566 | 206588.567 | 343859.068 | Porajów | Osiedla Piastowskie | gminna | 4 | kablowa | JGL 74014 | 1 | 60 | brak | 60 | 3 | istn. | istn. | 4 | brak | O-3 | brak | brak | 22 | 1 | 22 | 3000 | 1 | K | 48 | M5 |  |  | 0 |  |  | 0
2128 | 120567 | 206608.272 | 343862.276 | Porajów | Osiedla Piastowskie | gminna | 4 | kablowa | JGL 74014 | 1 | 60 | brak | 60 | 3 | istn. | istn. | 4 | brak | O-3 | brak | brak | 22 | 1 | 22 | 3000 | 1 | K | 48 | M5 |  |  | 0 |  |  | 0
2129 | 120569 | 206814.183 | 343477.95 | Porajów | Górnicza | gminna | 7 | kablowa | JGL 74007 | 1 | 165 | brak | 165 | 2 | istn. | istn. | 7 | brak | O-3 | istn. | istn. | 28 | 1 | 28 | 3000 | 1 | K | 45 | M5 |  |  | 0 |  |  | 0
2130 | 120570 | 206818.307 | 343519.804 | Porajów | Górnicza | gminna | 7 | kablowa | JGL 74007 | 1 | 165 | brak | 165 | 2 | istn. | istn. | 7 | brak | O-3 | istn. | istn. | 28 | 1 | 28 | 3000 | 1 | K | 45 | M5 |  |  | 0 |  |  | 0
2131 | 120571 | 206821.667 | 343557.992 | Porajów | Górnicza | gminna | 7 | kablowa | JGL 74007 | 1 | 165 | brak | 165 | 2 | istn. | istn. | 7 | brak | O-3 | istn. | istn. | 28 | 1 | 28 | 3000 | 1 | K | 45 | M5 |  |  | 0 |  |  | 0
2132 | 120572 | 206826.097 | 343602.291 | Porajów | Górnicza | gminna | 7 | kablowa | JGL 74007 | 1 | 165 | brak | 165 | 2 | istn. | istn. | 7 | brak | O-3 | istn. | istn. | 28 | 1 | 28 | 3000 | 1 | K | 45 | M5 |  |  | 0 |  |  | 0
2133 | 120573 | 206829.152 | 343643.84 | Porajów | Górnicza | gminna | 7 | kablowa | JGL 74007 | 1 | 165 | brak | 165 | 2 | istn. | istn. | 7 | brak | O-3 | istn. | istn. | 28 | 1 | 28 | 3000 | 1 | K | 45 | M5 |  |  | 0 |  |  | 0
2134 | 120574 | 206829.458 | 343681.569 | Porajów | Górnicza | gminna | 7 | kablowa | JGL 74007 | 1 | 165 | brak | 165 | 2 | istn. | istn. | 7 | brak | O-3 | istn. | istn. | 28 | 1 | 28 | 3000 | 1 | K | 45 | M5 |  |  | 0 |  |  | 0
2135 | 120575 | 207038.576 | 343496.891 | Porajów | Ogrodowa | gminna | 7 | kablowa | JGL 74007 | 1 | 165 | brak | 165 | 1 | S-4 | 7 | 7 | brak | O-3 | 0.5 | W-2 | 28 | 1 | 28 | 3000 | 1 | K | 45 | M5 |  |  | 0 |  |  | 0
2136 | 120576 | 207027.884 | 343208.8 | Porajów | Wojska Polskiego | gminna | 7 | kablowa | JGL 74007 | 1 | 165 | brak | 165 | 2 | istn. | istn. | 7 | brak | O-3 | istn. | istn. | 28 | 2 | 56 | 3000 | 2 | K | 45 | M5 |  |  | 0 |  |  | 0
2137 | 120577 | 207157.571 | 343639.41 | Porajów | Poniatowskiego | gminna | 7 | kablowa | JGL 74009 | 1 | 165 | brak | 165 | 2 | istn. | istn. | 7 | brak | O-3 | istn. | istn. | 28 | 1 | 28 | 3000 | 1 | K | 43 | M5 |  |  | 0 |  |  | 0
2138 | 120578 | 207198.356 | 343644.909 | Porajów | Poniatowskiego | gminna | 7 | kablowa | JGL 74009 | 1 | 165 | brak | 165 | 2 | istn. | istn. | 7 | brak | O-3 | istn. | istn. | 28 | 1 | 28 | 3000 | 1 | K | 43 | M5 |  |  | 0 |  |  | 0
2139 | 120579 | 207249.223 | 343657.435 | Porajów | Poniatowskiego | gminna | 7 | kablowa | JGL 74009 | 1 | 165 | brak | 165 | 2 | istn. | istn. | 7 | brak | O-3 | istn. | istn. | 28 | 1 | 28 | 3000 | 1 | K | 43 | M5 |  |  | 0 |  |  | 0
2140 | 120580 | 207288.327 | 343689.818 | Porajów | Poniatowskiego | gminna | 7 | kablowa | JGL 74009 | 1 | 165 | brak | 165 | 2 | istn. | istn. | 7 | brak | O-3 | istn. | istn. | 28 | 1 | 28 | 3000 | 1 | K | 43 | M5 |  |  | 0 |  |  | 0
2141 | 120581 | 207325.752 | 343691.498 | Porajów | Poniatowskiego | gminna | 7 | kablowa | JGL 74009 | 1 | 165 | brak | 165 | 2 | istn. | istn. | 7 | brak | O-3 | istn. | istn. | 28 | 1 | 28 | 3000 | 1 | K | 43 | M5 |  |  | 0 |  |  | 0
2142 | 120582 | 207359.357 | 343691.957 | Porajów | Poniatowskiego | gminna | 7 | kablowa | JGL 74009 | 1 | 165 | brak | 165 | 2 | istn. | istn. | 7 | brak | O-3 | istn. | istn. | 28 | 1 | 28 | 3000 | 1 | K | 43 | M5 |  |  | 0 |  |  | 0
2143 | 120583 | 207259.151 | 343716.244 | Porajów | Krzywa | gminna | 7 | kablowa | JGL 74009 | 1 | 165 | brak | 165 | 2 | istn. | istn. | 7 | brak | O-3 | istn. | istn. | 22 | 1 | 22 | 3000 | 1 | K | 48 | M5 |  |  | 0 |  |  | 0
2144 | 120584 | 207223.866 | 343728.77 | Porajów | Krzywa | gminna | 7 | kablowa | JGL 74009 | 1 | 165 | brak | 165 | 2 | istn. | istn. | 7 | brak | O-3 | istn. | istn. | 22 | 1 | 22 | 3000 | 1 | K | 48 | M5 |  |  | 0 |  |  | 0
2145 | 120585 | 207200.8 | 343755.196 | Porajów | Krzywa | gminna | 7 | kablowa | JGL 74009 | 1 | 165 | brak | 165 | 2 | istn. | istn. | 7 | brak | O-3 | istn. | istn. | 22 | 1 | 22 | 3000 | 1 | K | 48 | M5 |  |  | 0 |  |  | 0
2146 | 120586 | 207190.413 | 343792.926 | Porajów | Krzywa | gminna | 7 | kablowa | JGL 74009 | 1 | 165 | brak | 165 | 2 | istn. | istn. | 7 | brak | O-3 | istn. | istn. | 22 | 1 | 22 | 3000 | 1 | K | 48 | M5 |  |  | 0 |  |  | 0
2147 | 120587 | 218674.512 | 352376.898 | Wyszków | brak nazwy | gminna | 8 | kablowa | JGL 73512 | 1 | 165 | brak | 165 | 2 | istn. | istn. | 8 | brak | O-3 | istn. | istn. | 31 | 1 | 31 | 3000 | 1 | K | 59 | M5 |  |  | 0 |  |  | 0
2148 | 120588 | 218673.729 | 352326.079 | Wyszków | brak nazwy | gminna | 8 | kablowa | JGL 73512 | 1 | 140 | brak | 140 | 2 | istn. | istn. | 8 | brak | O-3 | istn. | istn. | 31 | 1 | 31 | 3000 | 1 | K | 59 | M5 |  |  | 0 |  |  | 0
2149 | 120589 | 218695.44 | 352270.124 | Wyszków | brak nazwy | gminna | 8 | kablowa | JGL 73512 | 1 | 165 | brak | 165 | 2 | istn. | istn. | 8 | brak | O-3 | istn. | istn. | 31 | 1 | 31 | 3000 | 1 | K | 59 | M5 |  |  | 0 |  |  | 0
2150 | 120590 | 218734.392 | 352234.991 | Wyszków | brak nazwy | gminna | 8 | kablowa | JGL 73512 | 1 | 165 | brak | 165 | 2 | istn. | istn. | 8 | brak | O-3 | istn. | istn. | 31 | 1 | 31 | 3000 | 1 | K | 59 | M5 |  |  | 0 |  |  | 0
2151 | 120591 | 218756.999 | 352211.008 | Wyszków | brak nazwy | gminna | 8 | kablowa | JGL 73512 | 1 | 140 | brak | 140 | 2 | istn. | istn. | 8 | brak | O-3 | istn. | istn. | 31 | 1 | 31 | 3000 | 1 | K | 59 | M5 |  |  | 0 |  |  | 0
2152 | 120592 | 218782.23 | 352175.686 | Wyszków | brak nazwy | gminna | 8 | kablowa | JGL 73512 | 1 | 165 | brak | 165 | 2 | istn. | istn. | 8 | brak | O-3 | istn. | istn. | 31 | 1 | 31 | 3000 | 1 | K | 59 | M5 |  |  | 0 |  |  | 0
2153 | 120593 | 218814.735 | 352132.35 | Wyszków | brak nazwy | gminna | 8 | kablowa | JGL 73512 | 1 | 165 | brak | 165 | 2 | istn. | istn. | 8 | brak | O-3 | istn. | istn. | 31 | 1 | 31 | 3000 | 1 | K | 59 | M5 |  |  | 0 |  |  | 0
2154 | 120594 | 218939.997 | 351913.751 | Wyszków | brak nazwy | gminna | 8 | kablowa | JGL 73512 | 1 | 165 | brak | 165 | 2 | istn. | istn. | 8 | brak | O-3 | istn. | istn. | 31 | 1 | 31 | 3000 | 1 | K | 59 | M5 |  |  | 0 |  |  | 0
2155 | 120595 | 218981.24 | 351849.137 | Wyszków | brak nazwy | gminna | 8 | kablowa | JGL 73512 | 1 | 165 | brak | 165 | 2 | istn. | istn. | 8 | brak | O-3 | istn. | istn. | 31 | 1 | 31 | 3000 | 1 | K | 59 | M5 |  |  | 0 |  |  | 0
2156 | 120596 | 219016.187 | 351801.989 | Wyszków | brak nazwy | gminna | 8 | kablowa | JGL 73512 | 1 | 165 | brak | 165 | 2 | istn. | istn. | 8 | brak | O-3 | istn. | istn. | 31 | 1 | 31 | 3000 | 1 | K | 59 | M5 |  |  | 0 |  |  | 0
2157 | 120597 | 219042.114 | 351756.819 | Wyszków | brak nazwy | gminna | 8 | kablowa | JGL 73512 | 1 | 165 | brak | 165 | 2 | istn. | istn. | 8 | brak | O-3 | istn. | istn. | 31 | 1 | 31 | 3000 | 1 | K | 59 | M5 |  |  | 0 |  |  | 0
2158 | 120598 | 219102.058 | 351666.923 | Wyszków | brak nazwy | gminna | 8 | kablowa | JGL 73512 | 1 | 165 | brak | 165 | 2 | istn. | istn. | 8 | brak | O-3 | istn. | istn. | 31 | 1 | 31 | 3000 | 1 | K | 59 | M5 |  |  | 0 |  |  | 0
2159 | 120599 | 215507.667 | 357996.093 | Krzewina | brak nazwy | gminna | 7 | kablowa | JGL 73519 | 1 | 165 | brak | 165 | 2 | istn. | istn. | 7 | brak | O-3 | istn. | istn. | 28 | 1 | 28 | 3000 | 1 | K | 49 | M5 |  |  | 0 |  |  | 0
2160 | 120600 | 215540.287 | 358021.173 | Krzewina | brak nazwy | gminna | 7 | kablowa | JGL 73519 | 1 | 165 | brak | 165 | 2 | istn. | istn. | 7 | brak | O-3 | istn. | istn. | 28 | 1 | 28 | 3000 | 1 | K | 49 | M5 |  |  | 0 |  |  | 0
2161 | 120601 | 216005.418 | 358319.669 | Krzewina | brak nazwy | gminna | 7 | kablowa | JGL 73519 | 1 | 165 | brak | 165 | 2 | istn. | istn. | 7 | brak | O-3 | istn. | istn. | 28 | 1 | 28 | 3000 | 1 | K | 57 | M5 |  |  | 0 |  |  | 0
2162 | 120602 | 216033.575 | 358278.126 | Krzewina | brak nazwy | gminna | 7 | kablowa | JGL 73519 | 1 | 165 | brak | 165 | 2 | istn. | istn. | 7 | brak | O-3 | istn. | istn. | 28 | 1 | 28 | 3000 | 1 | K | 57 | M5 |  |  | 0 |  |  | 0
2163 | 120603 | 216049.885 | 358237.66 | Krzewina | brak nazwy | gminna | 7 | kablowa | JGL 73519 | 1 | 165 | brak | 165 | 2 | istn. | istn. | 7 | brak | O-3 | istn. | istn. | 28 | 1 | 28 | 3000 | 1 | K | 57 | M5 |  |  | 0 |  |  | 0
2164 | 120604 | 216061.578 | 358201.963 | Krzewina | brak nazwy | gminna | 7 | kablowa | JGL 73519 | 1 | 165 | brak | 165 | 2 | istn. | istn. | 7 | brak | O-3 | istn. | istn. | 28 | 1 | 28 | 3000 | 1 | K | 57 | M5 |  |  | 0 |  |  | 0
2165 | 120605 | 216081.119 | 358175.345 | Krzewina | brak nazwy | gminna | 7 | kablowa | JGL 73519 | 1 | 165 | brak | 165 | 2 | istn. | istn. | 7 | brak | O-3 | istn. | istn. | 28 | 1 | 28 | 3000 | 1 | K | 57 | M5 |  |  | 0 |  |  | 0
2166 | 120606 | 216109.43 | 358152.419 | Krzewina | brak nazwy | gminna | 7 | kablowa | JGL 73519 | 1 | 165 | brak | 165 | 2 | istn. | istn. | 7 | brak | O-3 | istn. | istn. | 28 | 1 | 28 | 3000 | 1 | K | 57 | M5 |  |  | 0 |  |  | 0
2167 | 120607 | 215993.109 | 358431.529 | Krzewina | brak nazwy | gminna | 7 | kablowa | JGL 73519 | 1 | 140 | brak | 140 | 2 | istn. | istn. | 7 | brak | O-3 | istn. | istn. | 28 | 1 | 28 | 3000 | 1 | K | 49 | M5 |  |  | 0 |  |  | 0
2168 | 120608 | 217976.418 | 356275.584 | Lutogniewice | brak nazwy | powiatowa | 8 | kablowa | JGL 73520 | 1 | 165 | brak | 165 | 2 | istn. | istn. | 8 | brak | O-3 | istn. | istn. | 36 | 1 | 36 | 4000 | 1 | K | 56 | M4 |  |  | 0 |  |  | 0
2169 | 120609 | 217925.951 | 356267.429 | Lutogniewice | brak nazwy | powiatowa | 8 | kablowa | JGL 73520 | 1 | 165 | brak | 165 | 2 | istn. | istn. | 8 | brak | O-3 | istn. | istn. | 36 | 1 | 36 | 4000 | 1 | K | 56 | M4 |  |  | 0 |  |  | 0
2170 | 120610 | 217877.483 | 356268.198 | Lutogniewice | brak nazwy | powiatowa | 8 | kablowa | JGL 73520 | 1 | 165 | brak | 165 | 2 | istn. | istn. | 8 | brak | O-3 | istn. | istn. | 36 | 1 | 36 | 4000 | 1 | K | 56 | M4 |  |  | 0 |  |  | 0
2171 | 120611 | 217809.014 | 356280.2 | Lutogniewice | brak nazwy | powiatowa | 8 | kablowa | JGL 73520 | 1 | 165 | brak | 165 | 2 | istn. | istn. | 8 | brak | O-3 | istn. | istn. | 36 | 1 | 36 | 4000 | 1 | K | 56 | M4 |  |  | 0 |  |  | 0
2172 | 120612 | 217450.357 | 356545.769 | Lutogniewice | brak nazwy | powiatowa | 8 | kablowa | JGL 73520 | 1 | 165 | brak | 165 | 2 | istn. | istn. | 8 | brak | O-3 | istn. | istn. | 36 | 1 | 36 | 4000 | 1 | K | 56 | M4 |  |  | 0 |  |  | 0
2173 | 120613 | 217419.122 | 356583.004 | Lutogniewice | brak nazwy | powiatowa | 8 | kablowa | JGL 73520 | 1 | 165 | brak | 165 | 2 | istn. | istn. | 8 | brak | O-3 | istn. | istn. | 36 | 1 | 36 | 4000 | 1 | K | 56 | M4 |  |  | 0 |  |  | 0
2174 | 120614 | 217408.659 | 356618.701 | Lutogniewice | brak nazwy | powiatowa | 8 | kablowa | JGL 73520 | 1 | 165 | brak | 165 | 2 | istn. | istn. | 8 | brak | O-3 | istn. | istn. | 36 | 1 | 36 | 4000 | 1 | K | 56 | M4 |  |  | 0 |  |  | 0
2175 | 120615 | 217398.35 | 356659.167 | Lutogniewice | brak nazwy | powiatowa | 8 | kablowa | JGL 73520 | 1 | 165 | brak | 165 | 2 | istn. | istn. | 8 | brak | O-3 | istn. | istn. | 36 | 1 | 36 | 4000 | 1 | K | 56 | M4 |  |  | 0 |  |  | 0
2176 | 120616 | 217387.426 | 356699.018 | Lutogniewice | brak nazwy | powiatowa | 8 | kablowa | JGL 73520 | 1 | 165 | brak | 165 | 2 | istn. | istn. | 8 | brak | O-3 | istn. | istn. | 36 | 1 | 36 | 4000 | 1 | K | 56 | M4 |  |  | 0 |  |  | 0
2177 | 120617 | 217376.348 | 356730.714 | Lutogniewice | brak nazwy | powiatowa | 8 | kablowa | JGL 73520 | 1 | 165 | brak | 165 | 2 | istn. | istn. | 8 | brak | O-3 | istn. | istn. | 36 | 1 | 36 | 4000 | 1 | K | 56 | M4 |  |  | 0 |  |  | 0
2178 | 120619 | 217321.88 | 356814.262 | Lutogniewice | brak nazwy | powiatowa | 8 | kablowa | JGL 73520 | 1 | 165 | brak | 165 | 2 | istn. | istn. | 8 | brak | O-3 | istn. | istn. | 36 | 1 | 36 | 4000 | 1 | K | 56 | M4 |  |  | 0 |  |  | 0
2179 | 120620 | 217206.943 | 356801.645 | Lutogniewice | brak nazwy | gminna | 8 | kablowa | JGL 73520 | 1 | 165 | brak | 165 | 2 | istn. | istn. | 8 | brak | O-3 | istn. | istn. | 28 | 1 | 28 | 3000 | 1 | K | 55 | M5 |  |  | 0 |  |  | 0
2180 | 120621 | 217250.333 | 356771.642 | Lutogniewice | brak nazwy | gminna | 8 | kablowa | JGL 73520 | 1 | 165 | brak | 165 | 2 | istn. | istn. | 8 | brak | O-3 | istn. | istn. | 28 | 1 | 28 | 3000 | 1 | K | 55 | M5 |  |  | 0 |  |  | 0
2181 | 120622 | 217280.644 | 356734.253 | Lutogniewice | brak nazwy | gminna | 8 | kablowa | JGL 73520 | 1 | 165 | brak | 165 | 2 | istn. | istn. | 8 | brak | O-3 | istn. | istn. | 28 | 1 | 28 | 3000 | 1 | K | 55 | M5 |  |  | 0 |  |  | 0
2182 | 120623 | 217300.031 | 356694.556 | Lutogniewice | brak nazwy | gminna | 8 | kablowa | JGL 73520 | 1 | 165 | brak | 165 | 2 | istn. | istn. | 8 | brak | O-3 | istn. | istn. | 28 | 1 | 28 | 3000 | 1 | K | 55 | M5 |  |  | 0 |  |  | 0
2183 | 120624 | 217316.033 | 356663.014 | Lutogniewice | brak nazwy | gminna | 8 | kablowa | JGL 73520 | 1 | 165 | brak | 165 | 2 | istn. | istn. | 8 | brak | O-3 | istn. | istn. | 28 | 1 | 28 | 3000 | 1 | K | 55 | M5 |  |  | 0 |  |  | 0
2184 | 120625 | 217329.727 | 356616.393 | Lutogniewice | brak nazwy | gminna | 8 | kablowa | JGL 73520 | 1 | 165 | brak | 165 | 2 | istn. | istn. | 8 | brak | O-3 | istn. | istn. | 28 | 1 | 28 | 3000 | 1 | K | 55 | M5 |  |  | 0 |  |  | 0
2185 | 120626 | 217341.575 | 356576.234 | Lutogniewice | brak nazwy | gminna | 8 | kablowa | JGL 73520 | 1 | 165 | brak | 165 | 2 | istn. | istn. | 8 | brak | O-3 | istn. | istn. | 28 | 1 | 28 | 3000 | 1 | K | 55 | M5 |  |  | 0 |  |  | 0
2186 | 120627 | 217347.575 | 356535.46 | Lutogniewice | brak nazwy | gminna | 8 | kablowa | JGL 73520 | 1 | 165 | brak | 165 | 2 | istn. | istn. | 8 | brak | O-3 | istn. | istn. | 28 | 1 | 28 | 3000 | 1 | K | 55 | M5 |  |  | 0 |  |  | 0
2187 | 120628 | 217356.192 | 356488.224 | Lutogniewice | brak nazwy | gminna | 8 | kablowa | JGL 73520 | 1 | 165 | brak | 165 | 2 | istn. | istn. | 8 | brak | O-3 | istn. | istn. | 28 | 1 | 28 | 3000 | 1 | K | 55 | M5 |  |  | 0 |  |  | 0
2188 | 120629 | 217364.654 | 356441.911 | Lutogniewice | brak nazwy | gminna | 8 | kablowa | JGL 73520 | 1 | 165 | brak | 165 | 2 | istn. | istn. | 8 | brak | O-3 | istn. | istn. | 28 | 1 | 28 | 3000 | 1 | K | 55 | M5 |  |  | 0 |  |  | 0
2189 | 120630 | 217364.039 | 356396.521 | Lutogniewice | brak nazwy | gminna | 8 | kablowa | JGL 73520 | 1 | 165 | brak | 165 | 2 | istn. | istn. | 8 | brak | O-3 | istn. | istn. | 28 | 1 | 28 | 3000 | 1 | K | 55 | M5 |  |  | 0 |  |  | 0
2190 | 120631 | 217368.039 | 356356.055 | Lutogniewice | brak nazwy | gminna | 8 | kablowa | JGL 73520 | 1 | 165 | brak | 165 | 2 | istn. | istn. | 8 | brak | O-3 | istn. | istn. | 28 | 1 | 28 | 3000 | 1 | K | 55 | M5 |  |  | 0 |  |  | 0
2191 | 120633 | 216934.758 | 357100.911 | Lutogniewice | brak nazwy | gminna | 8 | kablowa | JGL 73520 | 1 | 165 | brak | 165 | 2 | istn. | istn. | 8 | brak | O-3 | istn. | istn. | 31 | 1 | 31 | 3000 | 1 | K | 62 | M5 |  |  | 0 |  |  | 0
2192 | 120634 | 217139.089 | 356836.111 | Lutogniewice | brak nazwy | gminna | 8 | kablowa | JGL 73520 | 1 | 165 | brak | 165 | 2 | istn. | istn. | 8 | brak | O-3 | istn. | istn. | 28 | 1 | 28 | 3000 | 1 | K | 55 | M5 |  |  | 0 |  |  | 0
2193 | 120635 | 217156.784 | 356803.492 | Lutogniewice | brak nazwy | gminna | 8 | kablowa | JGL 73520 | 1 | 165 | brak | 165 | 2 | istn. | istn. | 8 | brak | O-3 | istn. | istn. | 28 | 1 | 28 | 3000 | 1 | K | 55 | M5 |  |  | 0 |  |  | 0
2194 | 120636 | 217095.238 | 356889.502 | Lutogniewice | brak nazwy | gminna | 8 | kablowa | JGL 73520 | 1 | 165 | brak | 165 | 2 | istn. | istn. | 8 | brak | O-3 | istn. | istn. | 28 | 1 | 28 | 3000 | 1 | K | 55 | M5 |  |  | 0 |  |  | 0
2195 | 120637 | 217394.196 | 356266.813 | Lutogniewice | brak nazwy | gminna | 8 | kablowa | JGL 73520 | 1 | 165 | brak | 165 | 2 | istn. | istn. | 8 | brak | O-3 | istn. | istn. | 31 | 1 | 31 | 3000 | 1 | K | 62 | M5 |  |  | 0 |  |  | 0
2196 | 120638 | 217406.659 | 356229.886 | Lutogniewice | brak nazwy | gminna | 8 | kablowa | JGL 73520 | 1 | 165 | brak | 165 | 2 | istn. | istn. | 8 | brak | O-3 | istn. | istn. | 31 | 1 | 31 | 3000 | 1 | K | 62 | M5 |  |  | 0 |  |  | 0
2197 | 120639 | 217431.277 | 356195.42 | Lutogniewice | brak nazwy | gminna | 8 | kablowa | JGL 73520 | 1 | 165 | brak | 165 | 2 | istn. | istn. | 8 | brak | O-3 | istn. | istn. | 31 | 1 | 31 | 3000 | 1 | K | 62 | M5 |  |  | 0 |  |  | 0
2198 | 120640 | 217454.357 | 356159.262 | Lutogniewice | brak nazwy | gminna | 8 | kablowa | JGL 73520 | 1 | 165 | brak | 165 | 2 | istn. | istn. | 8 | brak | O-3 | istn. | istn. | 31 | 1 | 31 | 3000 | 1 | K | 62 | M5 |  |  | 0 |  |  | 0
2199 | 120641 | 217458.357 | 356127.259 | Lutogniewice | brak nazwy | gminna | 8 | kablowa | JGL 73520 | 1 | 165 | brak | 165 | 2 | istn. | istn. | 8 | brak | O-3 | istn. | istn. | 31 | 1 | 31 | 3000 | 1 | K | 62 | M5 |  |  | 0 |  |  | 0
2200 | 120642 | 217458.05 | 356089.716 | Lutogniewice | brak nazwy | gminna | 8 | kablowa | JGL 73520 | 1 | 165 | brak | 165 | 2 | istn. | istn. | 8 | brak | O-3 | istn. | istn. | 31 | 1 | 31 | 3000 | 1 | K | 62 | M5 |  |  | 0 |  |  | 0
2201 | 120643 | 217477.129 | 356061.559 | Lutogniewice | brak nazwy | gminna | 8 | kablowa | JGL 73520 | 1 | 165 | brak | 165 | 2 | istn. | istn. | 8 | brak | O-3 | istn. | istn. | 31 | 1 | 31 | 3000 | 1 | K | 62 | M5 |  |  | 0 |  |  | 0
2202 | 120644 | 215499.822 | 353590.361 | Działoszyn | brak nazwy | wojewódzka | 10 | kablowa | JGL 73515 | 1 | 165 | brak | 165 | 2 | istn. | istn. | 10 | brak | O-3 | istn. | istn. | 62 | 1 | 62 | 4000 | 1 | K | 6 | M4 |  |  | 0 |  |  | 0
2203 | 120645 | 215484.534 | 353558.289 | Działoszyn | brak nazwy | gminna | 8 | kablowa | JGL 73515 | 1 | 165 | brak | 165 | 2 | istn. | istn. | 8 | brak | O-3 | istn. | istn. | 31 | 1 | 31 | 3000 | 1 | K | 76 | M5 |  |  | 0 |  |  | 0
2204 | 120646 | 215516.274 | 353565.268 | Działoszyn | brak nazwy | gminna | 8 | kablowa | JGL 73515 | 1 | 165 | brak | 165 | 2 | istn. | istn. | 8 | brak | O-3 | istn. | istn. | 28 | 1 | 28 | 4000 | 1 | K | 55 | M5 |  |  | 0 |  |  | 0
2205 | 120647 | 215550.007 | 353573.909 | Działoszyn | brak nazwy | gminna | 8 | kablowa | JGL 73515 | 1 | 165 | brak | 165 | 2 | istn. | istn. | 8 | brak | O-3 | istn. | istn. | 28 | 1 | 28 | 4000 | 1 | K | 55 | M5 |  |  | 0 |  |  | 0
2206 | 120648 | 215715.017 | 352897.25 | Działoszyn | brak nazwy | gminna | 8 | kablowa | JGL 73528 | 1 | 165 | brak | 165 | 2 | istn. | istn. | 8 | brak | O-3 | istn. | istn. | 28 | 1 | 28 | 4000 | 1 | K | 55 | M5 |  |  | 0 |  |  | 0
2207 | 120649 | 215732.133 | 352929.488 | Działoszyn | brak nazwy | gminna | 8 | kablowa | JGL 73528 | 1 | 165 | brak | 165 | 2 | istn. | istn. | 8 | brak | O-3 | istn. | istn. | 28 | 1 | 28 | 4000 | 1 | K | 55 | M5 |  |  | 0 |  |  | 0
2208 | 120650 | 215748.584 | 352960.895 | Działoszyn | brak nazwy | gminna | 8 | kablowa | JGL 73528 | 1 | 165 | brak | 165 | 2 | istn. | istn. | 8 | brak | O-3 | istn. | istn. | 28 | 1 | 28 | 4000 | 1 | K | 55 | M5 |  |  | 0 |  |  | 0
2209 | 120651 | 215760.217 | 353283.272 | Działoszyn | brak nazwy | gminna | 8 | kablowa | JGL 73528 | 1 | 165 | brak | 165 | 2 | istn. | istn. | 8 | brak | O-3 | istn. | istn. | 28 | 1 | 28 | 4000 | 1 | K | 55 | M5 |  |  | 0 |  |  | 0
2210 | 120652 | 215766.033 | 353317.171 | Działoszyn | brak nazwy | gminna | 8 | kablowa | JGL 73528 | 1 | 165 | brak | 165 | 2 | istn. | istn. | 8 | brak | O-3 | istn. | istn. | 28 | 1 | 28 | 4000 | 1 | K | 55 | M5 |  |  | 0 |  |  | 0
2211 | 120653 | 215771.516 | 353360.543 | Działoszyn | brak nazwy | gminna | 8 | kablowa | JGL 73528 | 1 | 165 | brak | 165 | 2 | istn. | istn. | 8 | brak | O-3 | istn. | istn. | 28 | 1 | 28 | 4000 | 1 | K | 55 | M5 |  |  | 0 |  |  | 0
2212 | 120655 | 216264.221 | 353703.193 | Działoszyn | brak nazwy | gminna | 8 | kablowa | JGL 73515 | 1 | 165 | brak | 165 | 2 | istn. | istn. | 8 | brak | O-3 | istn. | istn. | 31 | 1 | 31 | 3000 | 1 | K | 76 | M5 |  |  | 0 |  |  | 0
2213 | 120656 | 216222.678 | 353698.207 | Działoszyn | brak nazwy | gminna | 8 | kablowa | JGL 73515 | 1 | 165 | brak | 165 | 2 | istn. | istn. | 8 | brak | O-3 | istn. | istn. | 31 | 1 | 31 | 3000 | 1 | K | 76 | M5 |  |  | 0 |  |  | 0
2214 | 120657 | 216185.123 | 353691.228 | Działoszyn | brak nazwy | gminna | 8 | kablowa | JGL 73515 | 1 | 165 | brak | 165 | 2 | istn. | istn. | 8 | brak | O-3 | istn. | istn. | 31 | 1 | 31 | 3000 | 1 | K | 76 | M5 |  |  | 0 |  |  | 0
2215 | 120658 | 216148.398 | 353684.913 | Działoszyn | brak nazwy | gminna | 8 | kablowa | JGL 73515 | 1 | 165 | brak | 165 | 2 | istn. | istn. | 8 | brak | O-3 | istn. | istn. | 31 | 1 | 31 | 3000 | 1 | K | 76 | M5 |  |  | 0 |  |  | 0
2216 | 120659 | 216116.493 | 353677.934 | Działoszyn | brak nazwy | gminna | 8 | kablowa | JGL 73515 | 1 | 165 | brak | 165 | 2 | istn. | istn. | 8 | brak | O-3 | istn. | istn. | 31 | 1 | 31 | 3000 | 1 | K | 76 | M5 |  |  | 0 |  |  | 0
2217 | 120660 | 216067.139 | 353662.979 | Działoszyn | brak nazwy | gminna | 8 | kablowa | JGL 73515 | 1 | 165 | brak | 165 | 2 | istn. | istn. | 8 | brak | O-3 | istn. | istn. | 31 | 1 | 31 | 3000 | 1 | K | 76 | M5 |  |  | 0 |  |  | 0
2218 | 120661 | 216035.234 | 353652.177 | Działoszyn | brak nazwy | gminna | 8 | kablowa | JGL 73515 | 1 | 165 | brak | 165 | 2 | istn. | istn. | 8 | brak | O-3 | istn. | istn. | 31 | 1 | 31 | 3000 | 1 | K | 76 | M5 |  |  | 0 |  |  | 0
2219 | 120662 | 216000.171 | 353640.545 | Działoszyn | brak nazwy | gminna | 8 | kablowa | JGL 73515 | 1 | 165 | brak | 165 | 2 | istn. | istn. | 8 | brak | O-3 | istn. | istn. | 31 | 1 | 31 | 3000 | 1 | K | 76 | M5 |  |  | 0 |  |  | 0
2220 | 120663 | 215773.01 | 353145.433 | Działoszyn | brak nazwy | gminna | 8 | kablowa | JGL 73528 | 1 | 80 | brak | 80 | 2 | istn. | istn. | 8 | brak | O-3 | brak | brak | 31 | 1 | 31 | 3000 | 1 | K | 62 | M5 |  |  | 0 |  |  | 0
2221 | 120664 | 215753.57 | 353188.8 | Działoszyn | brak nazwy | gminna | 8 | kablowa | JGL 73528 | 1 | 80 | brak | 80 | 2 | istn. | istn. | 8 | brak | O-3 | brak | brak | 31 | 1 | 31 | 3000 | 1 | K | 62 | M5 |  |  | 0 |  |  | 0
2222 | 120665 | 215730.307 | 353237.485 | Działoszyn | brak nazwy | gminna | 8 | kablowa | JGL 73528 | 1 | 80 | brak | 80 | 2 | istn. | istn. | 8 | brak | O-3 | brak | brak | 31 | 1 | 31 | 3000 | 1 | K | 62 | M5 |  |  | 0 |  |  | 0
2223 | 120666 | 215695.58 | 353269.719 | Działoszyn | brak nazwy | gminna | 8 | kablowa | JGL 73528 | 1 | 80 | brak | 80 | 2 | istn. | istn. | 8 | brak | O-3 | brak | brak | 31 | 1 | 31 | 3000 | 1 | K | 62 | M5 |  |  | 0 |  |  | 0
2224 | 120667 | 215740.609 | 353075.148 | Działoszyn | brak nazwy | gminna | 8 | kablowa | JGL 73528 | 1 | 80 | brak | 80 | 2 | istn. | istn. | 8 | brak | O-3 | brak | brak | 31 | 1 | 31 | 3000 | 1 | K | 62 | M5 |  |  | 0 |  |  | 0
2225 | 120670 | 215779.253 | 356003.104 | Bratków | brak nazwy | wojewódzka | 10 | kablowa | JGL 73530 | 1 | 165 | brak | 165 | 1 | S-5 | 8 | 9 | brak | O-3 | 1 | W-1 | 62 | 1 | 62 | 4000 | 1 | K | 9 | M3 |  |  | 0 |  |  | 0
2226 | 120671 | 215800.411 | 356029.3 | Bratków | brak nazwy | wojewódzka | 10 | kablowa | JGL 73530 | 1 | 165 | brak | 165 | 1 | S-5 | 8 | 9 | brak | O-3 | 1 | W-1 | 62 | 1 | 62 | 4000 | 1 | K | 9 | M3 |  |  | 0 |  |  | 0
2227 | 120672 | 215817.371 | 356056.167 | Bratków | brak nazwy | wojewódzka | 10 | kablowa | JGL 73530 | 1 | 165 | brak | 165 | 1 | S-5 | 8 | 9 | brak | O-3 | 1 | W-1 | 62 | 1 | 62 | 4000 | 1 | K | 9 | M3 |  |  | 0 |  |  | 0
2228 | 120673 | 215830.133 | 356079.844 | Bratków | brak nazwy | wojewódzka | 10 | kablowa | JGL 73530 | 1 | 165 | brak | 165 | 1 | S-5 | 8 | 9 | brak | O-3 | 1 | W-1 | 62 | 1 | 62 | 4000 | 1 | K | 9 | M3 |  |  | 0 |  |  | 0
2229 | 120674 | 215584.295 | 356271.192 | Bratków | brak nazwy | gminna | 7 | kablowa | JGL 73530 | 1 | 265 | brak | 265 | 1 | S-3 | 6 | 7 | brak | O-3 | 1 | W-1 | 28 | 1 | 28 | 3000 | 1 | K | 73 | M5 |  |  | 0 |  |  | 0
2230 | 120675 | 215572.708 | 356212.755 | Bratków | brak nazwy | gminna | 7 | kablowa | JGL 73530 | 1 | 265 | brak | 265 | 1 | S-3 | 6 | 7 | brak | O-3 | 1 | W-1 | 28 | 1 | 28 | 3000 | 1 | K | 73 | M5 |  |  | 0 |  |  | 0
2231 | 120676 | 215554.741 | 356159.02 | Bratków | brak nazwy | gminna | 7 | kablowa | JGL 73530 | 1 | 265 | brak | 265 | 1 | S-3 | 6 | 7 | brak | O-3 | 1 | W-1 | 28 | 1 | 28 | 3000 | 1 | K | 73 | M5 |  |  | 0 |  |  | 0
2232 | 120677 | 215546.848 | 356088.996 | Bratków | brak nazwy | gminna | 7 | kablowa | JGL 73530 | 1 | 265 | brak | 265 | 1 | S-3 | 6 | 7 | brak | O-3 | 1 | W-1 | 28 | 1 | 28 | 3000 | 1 | K | 73 | M5 |  |  | 0 |  |  | 0
2233 | 120678 | 215581.944 | 356068.509 | Bratków | brak nazwy | gminna | 7 | kablowa | JGL 73530 | 1 | 265 | brak | 265 | 1 | S-3 | 6 | 7 | brak | O-3 | 1 | W-1 | 28 | 1 | 28 | 3000 | 1 | K | 73 | M5 |  |  | 0 |  |  | 0
2234 | 120679 | 215636.519 | 356024.346 | Bratków | brak nazwy | gminna | 7 | kablowa | JGL 73530 | 1 | 265 | brak | 265 | 1 | S-3 | 6 | 7 | brak | O-3 | 1 | W-1 | 28 | 1 | 28 | 3000 | 1 | K | 73 | M5 |  |  | 0 |  |  | 0
2235 | 120680 | 215782.947 | 356116.031 | Bratków | brak nazwy | gminna | 7 | kablowa | JGL 73530 | 1 | 265 | brak | 265 | 1 | S-3 | 6 | 7 | brak | O-3 | 1 | W-1 | 28 | 1 | 28 | 3000 | 1 | K | 73 | M5 |  |  | 0 |  |  | 0
2236 | 120681 | 215729.716 | 356149.784 | Bratków | brak nazwy | gminna | 7 | kablowa | JGL 73530 | 1 | 265 | brak | 265 | 1 | S-3 | 6 | 7 | brak | O-3 | 1 | W-1 | 28 | 1 | 28 | 3000 | 1 | K | 73 | M5 |  |  | 0 |  |  | 0
2237 | 120682 | 215678.835 | 356183.032 | Bratków | brak nazwy | gminna | 7 | kablowa | JGL 73530 | 1 | 265 | brak | 265 | 1 | S-3 | 6 | 7 | brak | O-3 | 1 | W-1 | 28 | 1 | 28 | 3000 | 1 | K | 73 | M5 |  |  | 0 |  |  | 0
2238 | 120683 | 215616.704 | 356251.041 | Bratków | brak nazwy | gminna | 7 | kablowa | JGL 73530 | 1 | 265 | brak | 265 | 1 | S-3 | 6 | 7 | brak | O-3 | 1 | W-1 | 28 | 1 | 28 | 3000 | 1 | K | 73 | M5 |  |  | 0 |  |  | 0
2239 | 120684 | 215753.728 | 341807.463 | Jasna Góra | Sportowa | gminna | 7 | kablowa | JGL 73629 | 1 | 165 | brak | 165 | 1 | S-3 | 6 | 7 | brak | O-3 | 1 | W-1 | 36 | 1 | 36 | 3000 | 1 | K | 44 | M5 |  |  | 0 |  |  | 0
2240 | 120685 | 215708.054 | 341839.536 | Jasna Góra | Sportowa | gminna | 7 | kablowa | JGL 73629 | 1 | 165 | brak | 165 | 1 | S-3 | 6 | 7 | brak | O-3 | 1 | W-1 | 36 | 1 | 36 | 3000 | 1 | K | 44 | M5 |  |  | 0 |  |  | 0
2241 | 120686 | 215669.264 | 341858.175 | Jasna Góra | Sportowa | gminna | 7 | kablowa | JGL 73629 | 1 | 165 | brak | 165 | 1 | S-3 | 6 | 7 | brak | O-3 | 1 | W-1 | 36 | 1 | 36 | 3000 | 1 | K | 44 | M5 |  |  | 0 |  |  | 0
2242 | 120687 | 215918.628 | 341136.446 | Jasna Góra | Górska boczna | gminna | 7 | kablowa | JGL 73629 | 1 | 165 | brak | 165 | 1 | S-3 | 6 | 7 | brak | O-3 | 1 | W-1 | 36 | 1 | 36 | 3000 | 1 | K | 44 | M5 |  |  | 0 |  |  | 0
2243 | 120688 | 215954.396 | 341170.366 | Jasna Góra | Górska boczna | gminna | 7 | kablowa | JGL 73629 | 1 | 165 | brak | 165 | 1 | S-3 | 6 | 7 | brak | O-3 | 1 | W-1 | 36 | 1 | 36 | 3000 | 1 | K | 44 | M5 |  |  | 0 |  |  | 0
2244 | 120689 | 215964.135 | 341237.031 | Jasna Góra | Górska boczna | gminna | 7 | kablowa | JGL 73629 | 1 | 165 | brak | 165 | 1 | S-3 | 6 | 7 | brak | O-3 | 1 | W-1 | 36 | 1 | 36 | 3000 | 1 | K | 44 | M5 |  |  | 0 |  |  | 0
2245 | 120690 | 215960.273 | 341289.255 | Jasna Góra | Górska boczna | gminna | 7 | kablowa | JGL 73629 | 1 | 140 | brak | 140 | 1 | S-3 | 6 | 7 | brak | O-3 | 1 | W-1 | 36 | 1 | 36 | 3000 | 1 | K | 44 | M5 |  |  | 0 |  |  | 0
2246 | 120692 | 215638.366 | 341873.456 | Jasna Góra | Sportowa | gminna | 7 | kablowa | JGL 73629 | 1 | 165 | brak | 165 | 1 | S-3 | 6 | 7 | brak | O-3 | 1 | W-1 | 36 | 1 | 36 | 3000 | 1 | K | 44 | M5 |  |  | 0 |  |  | 0
2247 | 120693 | 215564.648 | 341900.828 | Jasna Góra | Sportowa | gminna | 7 | kablowa | JGL 73629 | 1 | 165 | brak | 165 | 1 | S-3 | 6 | 7 | brak | O-3 | 1 | W-1 | 36 | 1 | 36 | 3000 | 1 | K | 44 | M5 |  |  | 0 |  |  | 0
2248 | 120694 | 214767.329 | 355284.418 | Posada | brak nazwy | gminna | 9 | kablowa | JGL 73517 | 1 | 140 | brak | 140 | 2 | istn. | istn. | 9 | brak | O-3 | istn. | istn. | 28 | 1 | 28 | 4000 | 1 | K | 55 | M5 |  |  | 0 |  |  | 0
2249 | 120695 | 214755.697 | 355320.145 | Posada | brak nazwy | gminna | 9 | kablowa | JGL 73517 | 1 | 165 | brak | 165 | 2 | istn. | istn. | 9 | brak | O-3 | istn. | istn. | 28 | 1 | 28 | 4000 | 1 | K | 55 | M5 |  |  | 0 |  |  | 0
2250 | 120696 | 214749.382 | 355344.739 | Posada | brak nazwy | gminna | 9 | kablowa | JGL 73517 | 1 | 140 | brak | 140 | 2 | istn. | istn. | 9 | brak | O-3 | istn. | istn. | 28 | 1 | 28 | 4000 | 1 | K | 55 | M5 |  |  | 0 |  |  | 0
2251 | 120697 | 214752.54 | 355383.956 | Posada | brak nazwy | gminna | 9 | kablowa | JGL 73517 | 1 | 165 | brak | 165 | 2 | istn. | istn. | 9 | brak | O-3 | istn. | istn. | 28 | 1 | 28 | 4000 | 1 | K | 55 | M5 |  |  | 0 |  |  | 0
2252 | 120698 | 214752.872 | 355409.214 | Posada | brak nazwy | gminna | 9 | kablowa | JGL 73517 | 1 | 165 | brak | 165 | 2 | istn. | istn. | 9 | brak | O-3 | istn. | istn. | 28 | 1 | 28 | 4000 | 1 | K | 55 | M5 |  |  | 0 |  |  | 0
2253 | 120699 | 214749.881 | 355430.817 | Posada | brak nazwy | gminna | 9 | kablowa | JGL 73517 | 1 | 140 | brak | 140 | 2 | istn. | istn. | 9 | brak | O-3 | istn. | istn. | 28 | 1 | 28 | 4000 | 1 | K | 55 | M5 |  |  | 0 |  |  | 0
2254 | 120700 | 214751.376 | 355458.734 | Posada | brak nazwy | gminna | 9 | kablowa | JGL 73517 | 1 | 165 | brak | 165 | 2 | istn. | istn. | 9 | brak | O-3 | istn. | istn. | 28 | 1 | 28 | 4000 | 1 | K | 55 | M5 |  |  | 0 |  |  | 0
2255 | 120701 | 214755.365 | 355491.138 | Posada | brak nazwy | gminna | 9 | kablowa | JGL 73517 | 1 | 165 | brak | 165 | 2 | istn. | istn. | 9 | brak | O-3 | istn. | istn. | 28 | 1 | 28 | 4000 | 1 | K | 55 | M5 |  |  | 0 |  |  | 0
2256 | 120702 | 214758.522 | 355528.195 | Posada | brak nazwy | gminna | 9 | kablowa | JGL 73517 | 1 | 140 | brak | 140 | 2 | istn. | istn. | 9 | brak | O-3 | istn. | istn. | 28 | 1 | 28 | 4000 | 1 | K | 55 | M5 |  |  | 0 |  |  | 0
2257 | 120703 | 214867.366 | 355004.582 | Posada | brak nazwy | gminna | 9 | kablowa | JGL 73517 | 1 | 165 | brak | 165 | 2 | istn. | istn. | 9 | brak | O-3 | brak | brak | 28 | 1 | 28 | 3000 | 1 | K | 57 | M5 |  |  | 0 |  |  | 0
2258 | 120704 | 214885.977 | 355028.178 | Posada | brak nazwy | gminna | 9 | kablowa | JGL 73517 | 1 | 165 | brak | 165 | 2 | istn. | istn. | 9 | brak | O-3 | brak | brak | 28 | 1 | 28 | 3000 | 1 | K | 57 | M5 |  |  | 0 |  |  | 0
2259 | 120705 | 214863.211 | 355060.582 | Posada | brak nazwy | gminna | 9 | kablowa | JGL 73517 | 1 | 165 | brak | 165 | 2 | istn. | istn. | 9 | brak | O-3 | brak | brak | 28 | 1 | 28 | 3000 | 1 | K | 57 | M5 |  |  | 0 |  |  | 0
2260 | 120706 | 214849.751 | 355088.499 | Posada | brak nazwy | gminna | 9 | kablowa | JGL 73517 | 1 | 140 | brak | 140 | 2 | istn. | istn. | 9 | brak | O-3 | brak | brak | 28 | 1 | 28 | 3000 | 1 | K | 57 | M5 |  |  | 0 |  |  | 0
2261 | 120707 | 214827.65 | 355117.247 | Posada | brak nazwy | gminna | 9 | kablowa | JGL 73517 | 1 | 140 | brak | 140 | 2 | istn. | istn. | 9 | brak | O-3 | brak | brak | 28 | 1 | 28 | 3000 | 1 | K | 57 | M5 |  |  | 0 |  |  | 0
2262 | 120708 | 214812.528 | 355144.334 | Posada | brak nazwy | gminna | 9 | kablowa | JGL 73517 | 1 | 165 | brak | 165 | 2 | istn. | istn. | 9 | brak | O-3 | brak | brak | 28 | 1 | 28 | 3000 | 1 | K | 57 | M5 |  |  | 0 |  |  | 0
2263 | 120709 | 214790.427 | 355180.393 | Posada | brak nazwy | gminna | 9 | kablowa | JGL 73517 | 1 | 165 | brak | 165 | 2 | istn. | istn. | 9 | brak | O-3 | brak | brak | 28 | 1 | 28 | 3000 | 1 | K | 57 | M5 |  |  | 0 |  |  | 0
2264 | 120710 | 214855.567 | 355141.675 | Posada | brak nazwy | gminna | 9 | kablowa | JGL 73517 | 1 | 165 | brak | 165 | 2 | istn. | istn. | 9 | brak | O-3 | brak | brak | 28 | 1 | 28 | 3000 | 1 | K | 57 | M5 |  |  | 0 |  |  | 0
2265 | 120711 | 214897.443 | 355124.227 | Posada | brak nazwy | gminna | 9 | kablowa | JGL 73517 | 1 | 165 | brak | 165 | 2 | istn. | istn. | 9 | brak | O-3 | brak | brak | 28 | 1 | 28 | 3000 | 1 | K | 57 | M5 |  |  | 0 |  |  | 0
2266 | 120713 | 210217.416 | 343378.411 | Białopole | bez nazwy | gminna | 7 | kablowa | PT 74004 | 1 | 165 | brak | 165 | 2 | istn. | istn. | 7 | brak | O-3 | istn. | istn. | 28 | 1 | 28 | 3000 | 1 | K | 47 | M5 |  |  | 0 |  |  | 0
2267 | 120714 | 215387.821 | 354603.771 | Posada | brak nazwy | gminna | 9 | kablowa | JGL 73517 | 1 | 165 | brak | 165 | 2 | istn. | istn. | 9 | brak | O-3 | istn. | istn. | 28 | 1 | 28 | 4000 | 1 | K | 55 | M5 |  |  | 0 |  |  | 0
2268 | 120715 | 215362.895 | 354621.053 | Posada | brak nazwy | gminna | 9 | kablowa | JGL 73517 | 1 | 165 | brak | 165 | 2 | istn. | istn. | 9 | brak | O-3 | istn. | istn. | 28 | 1 | 28 | 4000 | 1 | K | 55 | M5 |  |  | 0 |  |  | 0
2269 | 120716 | 215338.8 | 354639.498 | Posada | brak nazwy | gminna | 9 | kablowa | JGL 73517 | 1 | 165 | brak | 165 | 2 | istn. | istn. | 9 | brak | O-3 | istn. | istn. | 28 | 1 | 28 | 4000 | 1 | K | 55 | M5 |  |  | 0 |  |  | 0
2270 | 120717 | 215319.192 | 354651.629 | Posada | brak nazwy | gminna | 9 | kablowa | JGL 73517 | 1 | 165 | brak | 165 | 2 | istn. | istn. | 9 | brak | O-3 | istn. | istn. | 28 | 1 | 28 | 4000 | 1 | K | 55 | M5 |  |  | 0 |  |  | 0
2271 | 120718 | 215223.476 | 354649.635 | Posada | brak nazwy | gminna | 9 | kablowa | JGL 73517 | 1 | 165 | brak | 165 | 2 | istn. | istn. | 9 | brak | O-3 | istn. | istn. | 28 | 1 | 28 | 4000 | 1 | K | 55 | M5 |  |  | 0 |  |  | 0
2272 | 120719 | 207153.752 | 343564.408 | Porajów | Kolejowa | gminna | 7 | kablowa | JGL 74009 | 1 | 165 | brak | 165 | 2 | istn. | istn. | 7 | brak | O-3 | 1 | brak | 28 | 1 | 28 | 3000 | 1 | K | 47 | M5 |  |  | 0 |  |  | 0
2273 | 120720 | 207155.127 | 343522.554 | Porajów | Kolejowa | gminna | 7 | kablowa | JGL 74009 | 1 | 165 | brak | 165 | 2 | istn. | istn. | 7 | brak | O-3 | 1 | brak | 28 | 1 | 28 | 3000 | 1 | K | 47 | M5 |  |  | 0 |  |  | 0
2274 | 120721 | 207155.738 | 343481.311 | Porajów | Kolejowa | gminna | 7 | kablowa | JGL 74009 | 1 | 165 | brak | 165 | 2 | istn. | istn. | 7 | brak | O-3 | 1 | brak | 28 | 1 | 28 | 3000 | 1 | K | 47 | M5 |  |  | 0 |  |  | 0
2275 | 120722 | 207155.891 | 343443.733 | Porajów | Kolejowa | gminna | 7 | kablowa | JGL 74009 | 1 | 165 | brak | 165 | 2 | istn. | istn. | 7 | brak | O-3 | istn. | istn. | 28 | 1 | 28 | 3000 | 1 | K | 47 | M5 |  |  | 0 |  |  | 0
2276 | 120723 | 217501.132 | 356034.632 | Lutogniewice | brak nazwy | gminna | 8 | kablowa | JGL 73520 | 1 | 165 | brak | 165 | 2 | istn. | istn. | 8 | brak | O-3 | istn. | istn. | 31 | 1 | 31 | 3000 | 1 | K | 62 | M5 |  |  | 0 |  |  | 0
2277 | 120724 | 215964.112 | 353631.572 | Działoszyn | brak nazwy | gminna | 8 | kablowa | JGL 73515 | 1 | 165 | brak | 165 | 2 | istn. | istn. | 8 | brak | O-3 | istn. | istn. | 31 | 1 | 31 | 3000 | 1 | K | 76 | M5 |  |  | 0 |  |  | 0
2278 | 120725 | 215842.056 | 356117.459 | Bratków | brak nazwy | wojewódzka | 7 | kablowa | JGL 73530 | 1 | 265 | brak | 265 | 1 | S-5 | 8 | 9 | brak | O-3 | 1 | W-1 | 62 | 1 | 62 | 4000 | 1 | K | 9 | M3 |  |  | 0 |  |  | 0
2279 | 120726 | 215852.971 | 356161.622 | Bratków | brak nazwy | wojewódzka | 7 | kablowa | JGL 73530 | 1 | 265 | brak | 265 | 1 | S-5 | 8 | 9 | brak | O-3 | 1 | W-1 | 62 | 1 | 62 | 4000 | 1 | K | 9 | M3 |  |  | 0 |  |  | 0
2280 | 120727 | 207186.441 | 343833.1 | Porajów | Krzywa | gminna | 7 | kablowa | JGL 74009 | 1 | 165 | brak | 165 | 2 | istn. | istn. | 7 | brak | O-3 | istn. | istn. | 22 | 1 | 22 | 3000 | 1 | K | 48 | M5 |  |  | 0 |  |  | 0
2281 | 120728 | 207183.844 | 343864.873 | Porajów | Krzywa | gminna | 7 | kablowa | JGL 74009 | 1 | 165 | brak | 165 | 2 | istn. | istn. | 7 | brak | O-3 | istn. | istn. | 22 | 1 | 22 | 3000 | 1 | K | 48 | M5 |  |  | 0 |  |  | 0
2282 | 120729 | 207194.537 | 343720.369 | Porajów | Boczna | gminna | 9 | napow. | JGL 74009 | 1 | 265 | brak | 265 | 2 | istn. | istn. | 7 | brak | O-3 | istn. | istn. | 22 | 1 | 22 | 3000 | 1 | K | 48 | M5 |  |  | 0 |  |  | 0
2283 | 120731 | 207284.661 | 343785.9 | Porajów | Wspólna | gminna | 7 | kablowa | JGL 74009 | 1 | 165 | brak | 165 | 2 | istn. | istn. | 7 | brak | O-3 | istn. | istn. | 22 | 1 | 22 | 3000 | 1 | K | 48 | M5 |  |  | 0 |  |  | 0
2284 | 120732 | 218854.302 | 351947.357 | Wyszków | brak nazwy | gminna | 8 | kablowa | JGL 73512 | 1 | 165 | brak | 165 | 2 | istn. | istn. | 8 | brak | O-3 | istn. | istn. | 31 | 1 | 31 | 3000 | 1 | K | 59 | M5 |  |  | 0 |  |  | 0
2285 | 120733 | 209207.957 | 342604.943 | Kopaczów | Główna | gminna | 7 | kablowa | JGL 74005 | 1 | 265 | brak | 265 | 1 | S-3 | 6 | 7 | brak | O-3 | 1 | W-1 | 28 | 1 | 28 | 3000 | 1 | K | 73 | M4 |  |  | 0 |  |  | 0
2286 | 120734 | 209182.896 | 342547.267 | Kopaczów | Główna | gminna | 7 | kablowa | JGL 74005 | 1 | 265 | brak | 265 | 1 | S-3 | 6 | 7 | brak | O-3 | 1 | W-1 | 28 | 1 | 28 | 3000 | 1 | K | 73 | M4 |  |  | 0 |  |  | 0
2287 | 120735 | 209154.936 | 342493.673 | Kopaczów | Główna | gminna | 7 | kablowa | JGL 74005 | 1 | 265 | brak | 265 | 1 | S-3 | 6 | 7 | brak | O-3 | 1 | W-1 | 28 | 1 | 28 | 3000 | 1 | K | 73 | M4 |  |  | 0 |  |  | 0
2288 | 120736 | 209144.545 | 342416.017 | Kopaczów | Główna | gminna | 7 | kablowa | JGL 74005 | 1 | 265 | brak | 265 | 1 | S-3 | 6 | 7 | brak | O-3 | 1 | W-1 | 28 | 1 | 28 | 3000 | 1 | K | 73 | M4 |  |  | 0 |  |  | 0
2289 | 120737 | 208175.852 | 342123.789 | Kopaczów | Krótka | gminna | 7 | kablowa | JGL 74006 | 1 | 265 | brak | 265 | 2 | istn. | istn. | 7 | brak | O-3 | istn. | istn. | 36 | 1 | 36 | 3000 | 1 | K | 44 | M5 |  |  | 0 |  |  | 0
2290 | 120738 | 208150.089 | 342191.509 | Kopaczów | Krótka | gminna | 7 | kablowa | JGL 74006 | 1 | 265 | brak | 265 | 2 | istn. | istn. | 7 | brak | O-3 | istn. | istn. | 36 | 1 | 36 | 3000 | 1 | K | 44 | M5 |  |  | 0 |  |  | 0
2291 | 120739 | 208143.465 | 342248.434 | Kopaczów | Krótka | gminna | 7 | kablowa | JGL 74006 | 1 | 265 | brak | 265 | 2 | istn. | istn. | 7 | brak | O-3 | istn. | istn. | 36 | 1 | 36 | 3000 | 1 | K | 44 | M5 |  |  | 0 |  |  | 0
2292 | 120740 | 208133.895 | 342315.663 | Kopaczów | Krótka | gminna | 7 | kablowa | JGL 74006 | 1 | 265 | brak | 265 | 2 | istn. | istn. | 7 | brak | O-3 | istn. | istn. | 36 | 1 | 36 | 3000 | 1 | K | 44 | M5 |  |  | 0 |  |  | 0
2293 | 120741 | 207767.744 | 344849.255 | Sieniawka | Kolejowa | wojewódzka | 9 | kablowa | JGL 74013 | 1 | 165 | brak | 165 | 2 | istn. | istn. | 9 | brak | O-3 | istn. | istn. | 53 | 1 | 53 | 3000 | 1 | K | 15 | M4 |  |  | 0 |  |  | 0
2294 | 120742 | 206626.908 | 343877.246 | Porajów | Osiedla Piastowskie | gminna | 4 | kablowa | JGL 74014 | 1 | 60 | brak | 60 | 3 | istn. | istn. | 4 | brak | O-3 | brak | brak | 22 | 1 | 22 | 3000 | 1 | K | 48 | M5 |  |  | 0 |  |  | 0
2295 | 120743 | 206508.601 | 343827.678 | Porajów | Mostowa | gminna | 7 | kablowa | JGL 74014 | 1 | 165 | brak | 165 | 2 | istn. | istn. | 7 | brak | O-3 | istn. | istn. | 36 | 1 | 36 | 4000 | 1 | K | 25 | M5 |  |  | 0 |  |  | 0
2296 | 120744 | 206998.402 | 343503.307 | Porajów | Ogrodowa | gminna | 7 | kablowa | JGL 74007 | 1 | 165 | brak | 165 | 1 | S-4 | 7 | 7 | brak | O-3 | 0.5 | W-2 | 28 | 1 | 28 | 3000 | 1 | K | 45 | M5 |  |  | 0 |  |  | 0
2297 | 120745 | 218848.486 | 352088.506 | Wyszków | brak nazwy | gminna | 8 | kablowa | JGL 73512 | 1 | 165 | brak | 165 | 2 | istn. | istn. | 8 | brak | O-3 | istn. | istn. | 31 | 1 | 31 | 3000 | 1 | K | 59 | M5 |  |  | 0 |  |  | 0
2298 | 120746 | 218895.699 | 352105.609 | Wyszków | brak nazwy | gminna | 8 | kablowa | JGL 73512 | 1 | 140 | brak | 140 | 2 | istn. | istn. | 8 | brak | O-3 | istn. | istn. | 31 | 1 | 31 | 3000 | 1 | K | 59 | M5 |  |  | 0 |  |  | 0
2299 | 120747 | 218872.938 | 352034.121 | Wyszków | brak nazwy | gminna | 8 | kablowa | JGL 73512 | 1 | 165 | brak | 165 | 2 | istn. | istn. | 8 | brak | O-3 | istn. | istn. | 31 | 1 | 31 | 3000 | 1 | K | 59 | M5 |  |  | 0 |  |  | 0
2300 | 120748 | 215575.06 | 358041.021 | Krzewina | brak nazwy | gminna | 7 | kablowa | JGL 73519 | 1 | 165 | brak | 165 | 2 | istn. | istn. | 7 | brak | O-3 | istn. | istn. | 28 | 1 | 28 | 3000 | 1 | K | 49 | M5 |  |  | 0 |  |  | 0
2301 | 120749 | 215601.986 | 358054.407 | Krzewina | brak nazwy | gminna | 7 | kablowa | JGL 73519 | 1 | 165 | brak | 165 | 2 | istn. | istn. | 7 | brak | O-3 | istn. | istn. | 28 | 1 | 28 | 3000 | 1 | K | 49 | M5 |  |  | 0 |  |  | 0
2302 | 120750 | 215447.968 | 357966.859 | Krzewina | brak nazwy | gminna | 7 | kablowa | JGL 73519 | 1 | 165 | brak | 165 | 2 | istn. | istn. | 7 | brak | O-3 | istn. | istn. | 28 | 1 | 28 | 4000 | 1 | K | 57 | M5 |  |  | 0 |  |  | 0
2303 | 120751 | 216140.203 | 358128.262 | Krzewina | brak nazwy | gminna | 7 | kablowa | JGL 73519 | 1 | 165 | brak | 165 | 2 | istn. | istn. | 7 | brak | O-3 | istn. | istn. | 28 | 1 | 28 | 3000 | 1 | K | 57 | M5 |  |  | 0 |  |  | 0
2304 | 120752 | 215924.178 | 358358.135 | Krzewina | brak nazwy | gminna | 7 | kablowa | JGL 73519 | 1 | 165 | brak | 165 | 2 | istn. | istn. | 7 | brak | O-3 | istn. | istn. | 28 | 1 | 28 | 3000 | 1 | K | 49 | M5 |  |  | 0 |  |  | 0
2305 | 120753 | 215880.634 | 358344.288 | Krzewina | brak nazwy | gminna | 7 | kablowa | JGL 73519 | 1 | 165 | brak | 165 | 2 | istn. | istn. | 7 | brak | O-3 | istn. | istn. | 28 | 1 | 28 | 3000 | 1 | K | 49 | M5 |  |  | 0 |  |  | 0
2306 | 120754 | 215834.783 | 358371.983 | Krzewina | brak nazwy | gminna | 7 | kablowa | JGL 73519 | 1 | 165 | brak | 165 | 2 | istn. | istn. | 7 | brak | O-3 | istn. | istn. | 28 | 1 | 28 | 3000 | 1 | K | 49 | M5 |  |  | 0 |  |  | 0
2307 | 120755 | 217748.391 | 356292.509 | Lutogniewice | brak nazwy | powiatowa | 8 | kablowa | JGL 73520 | 1 | 165 | brak | 165 | 2 | istn. | istn. | 8 | brak | O-3 | istn. | istn. | 36 | 1 | 36 | 4000 | 1 | K | 56 | M4 |  |  | 0 |  |  | 0
2308 | 120756 | 217695.462 | 356302.202 | Lutogniewice | brak nazwy | powiatowa | 8 | kablowa | JGL 73520 | 1 | 165 | brak | 165 | 2 | istn. | istn. | 8 | brak | O-3 | istn. | istn. | 36 | 1 | 36 | 4000 | 1 | K | 56 | M4 |  |  | 0 |  |  | 0
2309 | 120757 | 217654.38 | 356326.82 | Lutogniewice | brak nazwy | powiatowa | 8 | kablowa | JGL 73520 | 1 | 165 | brak | 165 | 2 | istn. | istn. | 8 | brak | O-3 | istn. | istn. | 36 | 1 | 36 | 4000 | 1 | K | 56 | M4 |  |  | 0 |  |  | 0
2310 | 120758 | 217626.069 | 356358.978 | Lutogniewice | brak nazwy | powiatowa | 8 | kablowa | JGL 73520 | 1 | 165 | brak | 165 | 2 | istn. | istn. | 8 | brak | O-3 | istn. | istn. | 36 | 1 | 36 | 4000 | 1 | K | 56 | M4 |  |  | 0 |  |  | 0
2311 | 120759 | 217601.913 | 356386.827 | Lutogniewice | brak nazwy | powiatowa | 8 | kablowa | JGL 73520 | 1 | 165 | brak | 165 | 2 | istn. | istn. | 8 | brak | O-3 | istn. | istn. | 36 | 1 | 36 | 4000 | 1 | K | 56 | M4 |  |  | 0 |  |  | 0
2312 | 120760 | 215761.878 | 352991.969 | Działoszyn | brak nazwy | gminna | 8 | kablowa | JGL 73528 | 1 | 165 | brak | 165 | 2 | istn. | istn. | 8 | brak | O-3 | istn. | istn. | 28 | 1 | 28 | 4000 | 1 | K | 55 | M5 |  |  | 0 |  |  | 0
2313 | 120761 | 215778.994 | 353039.661 | Działoszyn | brak nazwy | gminna | 8 | kablowa | JGL 73528 | 1 | 165 | brak | 165 | 2 | istn. | istn. | 8 | brak | O-3 | istn. | istn. | 28 | 1 | 28 | 4000 | 1 | K | 55 | M5 |  |  | 0 |  |  | 0
2314 | 120762 | 215795.778 | 353082.202 | Działoszyn | brak nazwy | gminna | 8 | kablowa | JGL 73528 | 1 | 165 | brak | 165 | 2 | istn. | istn. | 8 | brak | O-3 | istn. | istn. | 28 | 1 | 28 | 4000 | 1 | K | 55 | M5 |  |  | 0 |  |  | 0
2315 | 120763 | 215808.739 | 353117.597 | Działoszyn | brak nazwy | gminna | 8 | kablowa | JGL 73528 | 1 | 165 | brak | 165 | 2 | istn. | istn. | 8 | brak | O-3 | istn. | istn. | 28 | 1 | 28 | 4000 | 1 | K | 55 | M5 |  |  | 0 |  |  | 0
2316 | 120765 | 215809.902 | 353192.541 | Działoszyn | brak nazwy | gminna | 8 | kablowa | JGL 73528 | 1 | 165 | brak | 165 | 2 | istn. | istn. | 8 | brak | O-3 | istn. | istn. | 28 | 1 | 28 | 4000 | 1 | K | 55 | M5 |  |  | 0 |  |  | 0
2317 | 120766 | 215792.62 | 353225.942 | Działoszyn | brak nazwy | gminna | 8 | kablowa | JGL 73528 | 1 | 165 | brak | 165 | 2 | istn. | istn. | 8 | brak | O-3 | istn. | istn. | 28 | 1 | 28 | 4000 | 1 | K | 55 | M5 |  |  | 0 |  |  | 0
2318 | 120768 | 215856.665 | 356189.581 | Bratków | brak nazwy | wojewódzka | 7 | kablowa | JGL 73530 | 1 | 265 | brak | 265 | 1 | S-5 | 8 | 9 | brak | O-3 | 1 | W-1 | 62 | 1 | 62 | 4000 | 1 | K | 9 | M3 |  |  | 0 |  |  | 0
2319 | 120769 | 207285.119 | 343826.074 | Porajów | Wspólna | gminna | 7 | kablowa | JGL 74009 | 1 | 165 | brak | 165 | 2 | istn. | istn. | 7 | brak | O-3 | istn. | istn. | 22 | 1 | 22 | 3000 | 1 | K | 48 | M5 |  |  | 0 |  |  | 0
2320 | 120770 | 207153.294 | 343603.207 | Porajów | Kolejowa | gminna | 7 | kablowa | JGL 74009 | 1 | 165 | brak | 165 | 2 | istn. | istn. | 7 | brak | O-3 | 1 | brak | 28 | 1 | 28 | 3000 | 1 | K | 47 | M5 |  |  | 0 |  |  | 0
2321 | 120771 | 215505.539 | 356020.652 | Bratków | brak nazwy | gminna | 7 | kablowa | JGL 73530 | 1 | 265 | brak | 265 | 1 | S-3 | 6 | 7 | brak | O-3 | 1 | W-1 | 28 | 1 | 28 | 3000 | 1 | K | 73 | M5 |  |  | 0 |  |  | 0
2322 | 120772 | 215477.161 | 355969.267 | Bratków | brak nazwy | gminna | 7 | kablowa | JGL 73530 | 1 | 265 | brak | 265 | 1 | S-3 | 6 | 7 | brak | O-3 | 1 | W-1 | 28 | 1 | 28 | 3000 | 1 | K | 73 | M5 |  |  | 0 |  |  | 0
2323 | 120773 | 215453.484 | 355896.389 | Bratków | brak nazwy | gminna | 7 | kablowa | JGL 73530 | 1 | 265 | brak | 265 | 1 | S-3 | 6 | 7 | brak | O-3 | 1 | W-1 | 28 | 1 | 28 | 3000 | 1 | K | 73 | M5 |  |  | 0 |  |  | 0
2324 | 120774 | 215435.516 | 355803.192 | Bratków | brak nazwy | gminna | 7 | kablowa | JGL 73530 | 1 | 265 | brak | 265 | 1 | S-3 | 6 | 7 | brak | O-3 | 1 | W-1 | 28 | 1 | 28 | 3000 | 1 | K | 73 | M5 |  |  | 0 |  |  | 0
2325 | 120775 | 215425.608 | 355744.42 | Bratków | brak nazwy | gminna | 7 | kablowa | JGL 73530 | 1 | 265 | brak | 265 | 1 | S-3 | 6 | 7 | brak | O-3 | 1 | W-1 | 28 | 1 | 28 | 3000 | 1 | K | 73 | M5 |  |  | 0 |  |  | 0
2326 | 120776 | 215404.618 | 355658.947 | Bratków | brak nazwy | gminna | 7 | kablowa | JGL 73530 | 1 | 265 | brak | 265 | 1 | S-3 | 6 | 7 | brak | O-3 | 1 | W-1 | 28 | 1 | 28 | 3000 | 1 | K | 73 | M5 |  |  | 0 |  |  | 0
2327 | 120777 | 215380.773 | 355613.272 | Bratków | brak nazwy | gminna | 7 | kablowa | JGL 73530 | 1 | 265 | brak | 265 | 1 | S-3 | 6 | 7 | brak | O-3 | 1 | W-1 | 28 | 1 | 28 | 3000 | 1 | K | 73 | M5 |  |  | 0 |  |  | 0
2328 | 120778 | 215874.8 | 356225.685 | Bratków | brak nazwy | wojewódzka | 10 | kablowa | JGL 73530 | 1 | 165 | brak | 165 | 1 | S-5 | 8 | 9 | brak | O-3 | 1 | W-1 | 62 | 1 | 62 | 4000 | 1 | K | 9 | M3 |  |  | 0 |  |  | 0
2329 | 120780 | 209622.2 | 342950.324 | Kopaczów | Główna | gminna | 7 | kablowa | JGL 74005 | 1 | 265 | brak | 265 | 1 | S-3 | 6 | 7 | brak | O-3 | 1 | W-1 | 28 | 1 | 28 | 3000 | 1 | K | 73 | M5 |  |  | 0 |  |  | 0
2330 | 120781 | 209550.211 | 342900.875 | Kopaczów | Główna | gminna | 7 | kablowa | JGL 74005 | 1 | 265 | brak | 265 | 1 | S-3 | 6 | 7 | brak | O-3 | 1 | W-1 | 28 | 1 | 28 | 3000 | 1 | K | 73 | M5 |  |  | 0 |  |  | 0
2331 | 120782 | 209495.172 | 342844.437 | Kopaczów | Główna | gminna | 7 | kablowa | JGL 74005 | 1 | 265 | brak | 265 | 1 | S-3 | 6 | 7 | brak | O-3 | 1 | W-1 | 28 | 1 | 28 | 3000 | 1 | K | 73 | M5 |  |  | 0 |  |  | 0
2332 | 120783 | 209449.218 | 342764.411 | Kopaczów | Główna | gminna | 7 | kablowa | JGL 74005 | 1 | 265 | brak | 265 | 1 | S-3 | 6 | 7 | brak | O-3 | 1 | W-1 | 28 | 1 | 28 | 3000 | 1 | K | 73 | M5 |  |  | 0 |  |  | 0
2333 | 120784 | 209418.99 | 342703.081 | Kopaczów | Główna | gminna | 7 | kablowa | JGL 74005 | 1 | 265 | brak | 265 | 1 | S-3 | 6 | 7 | brak | O-3 | 1 | W-1 | 28 | 1 | 28 | 3000 | 1 | K | 73 | M5 |  |  | 0 |  |  | 0
2334 | 120785 | 209380.549 | 342634.412 | Kopaczów | Główna | gminna | 7 | kablowa | JGL 74005 | 1 | 265 | brak | 265 | 1 | S-3 | 6 | 7 | brak | O-3 | 1 | W-1 | 28 | 1 | 28 | 3000 | 1 | K | 73 | M5 |  |  | 0 |  |  | 0
2335 | 120786 | 209295.106 | 342654.157 | Kopaczów | Główna | gminna | 7 | kablowa | JGL 74005 | 1 | 265 | brak | 265 | 1 | S-3 | 6 | 7 | brak | O-3 | 1 | W-1 | 28 | 1 | 28 | 3000 | 1 | K | 73 | M5 |  |  | 0 |  |  | 0
2336 | 120787 | 208230.568 | 341923.328 | Kopaczów | Główna | gminna | 7 | kablowa | JGL 74006 | 1 | 57 | brak | 57 | 1 | S-3 | 6 | 7 | brak | O-3 | 1 | W-1 | 28 | 1 | 28 | 3000 | 1 | K | 73 | M4 |  |  | 0 |  |  | 0
2337 | 120788 | 208232.531 | 341892.903 | Kopaczów | granica | gminna | 7 | kablowa | JGL 74006 | 1 | 265 | brak | 265 | 2 | istn. | istn. | 7 | brak | O-3 | istn. | istn. | 28 | 1 | 28 | 3000 | 1 | K | 47 | M5 |  |  | 0 |  |  | 0
2338 | 120789 | 208228.851 | 341820.766 | Kopaczów | granica | gminna | 7 | kablowa | JGL 74006 | 1 | 265 | brak | 265 | 2 | istn. | istn. | 7 | brak | O-3 | istn. | istn. | 28 | 1 | 28 | 3000 | 1 | K | 47 | M5 |  |  | 0 |  |  | 0
2339 | 120790 | 208179.042 | 341937.559 | Kopaczów | Główna | gminna | 7 | kablowa | JGL 74006 | 1 | 265 | brak | 265 | 1 | S-3 | 6 | 7 | brak | O-3 | 1 | W-1 | 28 | 1 | 28 | 3000 | 1 | K | 73 | M4 |  |  | 0 |  |  | 0
2340 | 120791 | 208134.386 | 341952.771 | Kopaczów | Główna | gminna | 7 | kablowa | JGL 74006 | 1 | 265 | brak | 265 | 1 | S-3 | 6 | 7 | brak | O-3 | 1 | W-1 | 28 | 1 | 28 | 3000 | 1 | K | 73 | M4 |  |  | 0 |  |  | 0
2341 | 120792 | 208071.083 | 341969.211 | Kopaczów | Główna | gminna | 7 | kablowa | JGL 74006 | 1 | 265 | brak | 265 | 1 | S-3 | 6 | 7 | brak | O-3 | 1 | W-1 | 28 | 1 | 28 | 3000 | 1 | K | 73 | M4 |  |  | 0 |  |  | 0
2342 | 120793 | 207650.04 | 342091.401 | Kopaczów | Główna | wojewódzka | 7 | kablowa | JGL 74006 | 1 | 265 | brak | 265 | 2 | istn. | istn. | 8 | brak | O-3 | istn. | istn. | 62 | 1 | 62 | 4000 | 1 | K | 6 | M3 |  |  | 0 |  |  | 0
2343 | 120794 | 207519.507 | 342184.639 | Kopaczów | Główna | wojewódzka | 7 | kablowa | JGL 74006 | 1 | 265 | brak | 265 | 2 | istn. | istn. | 8 | brak | O-3 | istn. | istn. | 62 | 1 | 62 | 4000 | 1 | K | 6 | M3 |  |  | 0 |  |  | 0
2344 | 120795 | 207987.904 | 341981.479 | Kopaczów | Obwodnica Nr 332 | wojewódzka | 8 | kablowa | JGL 74006 | 1 | 265 | brak | 265 | 2 | istn. | istn. | 8 | brak | O-3 | istn. | istn. | 53 | 1 | 53 | 4000 | 1 | K | 11 | M3 |  |  | 0 |  |  | 0
2345 | 120796 | 207948.892 | 341991.048 | Kopaczów | Obwodnica Nr 332 | wojewódzka | 8 | kablowa | JGL 74006 | 1 | 265 | brak | 265 | 2 | istn. | istn. | 8 | brak | O-3 | istn. | istn. | 53 | 1 | 53 | 4000 | 1 | K | 11 | M3 |  |  | 0 |  |  | 0
2346 | 120797 | 207913.314 | 341999.636 | Kopaczów | Obwodnica Nr 332 | wojewódzka | 8 | kablowa | JGL 74006 | 1 | 265 | brak | 265 | 2 | istn. | istn. | 8 | brak | O-3 | istn. | istn. | 53 | 1 | 53 | 4000 | 1 | K | 11 | M3 |  |  | 0 |  |  | 0
2347 | 120798 | 207878.227 | 342016.32 | Kopaczów | Obwodnica Nr 332 | wojewódzka | 8 | kablowa | JGL 74006 | 1 | 265 | brak | 265 | 2 | istn. | istn. | 8 | brak | O-3 | istn. | istn. | 53 | 1 | 53 | 4000 | 1 | K | 11 | M3 |  |  | 0 |  |  | 0
2348 | 120799 | 207857.126 | 342048.708 | Kopaczów | Obwodnica Nr 332 | wojewódzka | 8 | kablowa | JGL 74006 | 1 | 265 | brak | 265 | 2 | istn. | istn. | 8 | brak | O-3 | istn. | istn. | 53 | 1 | 53 | 4000 | 1 | K | 11 | M3 |  |  | 0 |  |  | 0
2349 | 120800 | 207794.068 | 342053.37 | Kopaczów | Obwodnica Nr 332 | wojewódzka | 8 | kablowa | JGL 74006 | 1 | 265 | brak | 265 | 2 | istn. | istn. | 8 | brak | O-3 | istn. | istn. | 53 | 1 | 53 | 4000 | 1 | K | 11 | M3 |  |  | 0 |  |  | 0
2350 | 120801 | 207753.583 | 342055.824 | Kopaczów | Obwodnica Nr 332 | wojewódzka | 8 | kablowa | JGL 74006 | 1 | 265 | brak | 265 | 2 | istn. | istn. | 8 | brak | O-3 | istn. | istn. | 53 | 1 | 53 | 4000 | 1 | K | 11 | M3 |  |  | 0 |  |  | 0
2351 | 120802 | 207713.589 | 342057.787 | Kopaczów | Obwodnica Nr 332 | wojewódzka | 8 | kablowa | JGL 74006 | 1 | 265 | brak | 265 | 2 | istn. | istn. | 8 | brak | O-3 | istn. | istn. | 53 | 1 | 53 | 4000 | 1 | K | 11 | M3 |  |  | 0 |  |  | 0
2352 | 120803 | 207676.539 | 342072.018 | Kopaczów | Obwodnica Nr 332 | wojewódzka | 8 | kablowa | JGL 74006 | 1 | 265 | brak | 265 | 2 | istn. | istn. | 8 | brak | O-3 | istn. | istn. | 53 | 1 | 53 | 4000 | 1 | K | 11 | M3 |  |  | 0 |  |  | 0
2353 | 120814 | 213758.592 | 343489.679 | Opolno Zdrój | Narutowicza | gminna | 8 | kablowa | JGL 73002 | 1 | 165 | brak | 165 | 2 | istn. | istn. | 8 | brak | O-3 | istn. | istn. | 36 | 1 | 36 | 3000 | 1 | K | 41 | M5 |  |  | 0 |  |  | 0
2354 | 120815 | 213747.747 | 343437.438 | Opolno Zdrój | Narutowicza | gminna | 8 | kablowa | JGL 73002 | 1 | 165 | brak | 165 | 2 | istn. | istn. | 8 | brak | O-3 | istn. | istn. | 36 | 1 | 36 | 3000 | 1 | K | 41 | M5 |  |  | 0 |  |  | 0
2355 | 120816 | 213730.638 | 343376.948 | Opolno Zdrój | Narutowicza | gminna | 8 | kablowa | JGL 73002 | 1 | 165 | brak | 165 | 2 | istn. | istn. | 8 | brak | O-3 | istn. | istn. | 36 | 1 | 36 | 3000 | 1 | K | 41 | M5 |  |  | 0 |  |  | 0
2356 | 120817 | 213717.196 | 343328.372 | Opolno Zdrój | Narutowicza | gminna | 8 | kablowa | JGL 73002 | 1 | 165 | brak | 165 | 2 | istn. | istn. | 8 | brak | O-3 | istn. | istn. | 36 | 1 | 36 | 3000 | 1 | K | 41 | M5 |  |  | 0 |  |  | 0
2357 | 120818 | 213714.752 | 343270.632 | Opolno Zdrój | Narutowicza | gminna | 8 | kablowa | JGL 73002 | 1 | 165 | brak | 165 | 2 | istn. | istn. | 8 | brak | O-3 | istn. | istn. | 36 | 1 | 36 | 3000 | 1 | K | 41 | M5 |  |  | 0 |  |  | 0
2358 | 120819 | 213693.978 | 343095.424 | Opolno Zdrój | Narutowicza | gminna | 8 | kablowa | JGL 73003 | 1 | 165 | brak | 165 | 2 | istn. | istn. | 8 | brak | O-3 | istn. | istn. | 36 | 1 | 36 | 3000 | 1 | K | 41 | M5 |  |  | 0 |  |  | 0
2359 | 120820 | 213692.603 | 343056.625 | Opolno Zdrój | Narutowicza | gminna | 8 | kablowa | JGL 73003 | 1 | 165 | brak | 165 | 2 | istn. | istn. | 8 | brak | O-3 | istn. | istn. | 36 | 1 | 36 | 3000 | 1 | K | 41 | M5 |  |  | 0 |  |  | 0
2360 | 120821 | 213696.269 | 343000.565 | Opolno Zdrój | Narutowicza | gminna | 8 | kablowa | JGL 73003 | 1 | 165 | brak | 165 | 2 | istn. | istn. | 8 | brak | O-3 | istn. | istn. | 36 | 1 | 36 | 3000 | 1 | K | 41 | M5 |  |  | 0 |  |  | 0
2361 | 120822 | 213702.226 | 342960.238 | Opolno Zdrój | Narutowicza | gminna | 8 | kablowa | JGL 73003 | 1 | 165 | brak | 165 | 2 | istn. | istn. | 8 | brak | O-3 | istn. | istn. | 36 | 1 | 36 | 3000 | 1 | K | 41 | M5 |  |  | 0 |  |  | 0
2362 | 120823 | 213700.393 | 342917.467 | Opolno Zdrój | Narutowicza | gminna | 8 | kablowa | JGL 73003 | 1 | 165 | brak | 165 | 2 | istn. | istn. | 8 | brak | O-3 | istn. | istn. | 36 | 1 | 36 | 3000 | 1 | K | 41 | M5 |  |  | 0 |  |  | 0
2363 | 120824 | 213695.505 | 342865.531 | Opolno Zdrój | Narutowicza | gminna | 8 | kablowa | JGL 73003 | 1 | 165 | brak | 165 | 2 | istn. | istn. | 8 | brak | O-3 | istn. | istn. | 36 | 1 | 36 | 3000 | 1 | K | 41 | M5 |  |  | 0 |  |  | 0
2369 | 120831 | 207741.597 | 344854.395 | Sieniawka | Kolejowa | wojewódzka | 9 | kablowa | JGL 74013 | 1 | 165 | brak | 165 | 2 | istn. | istn. | 9 | brak | O-3 | istn. | istn. | 53 | 1 | 53 | 3000 | 1 | K | 15 | M4 |  |  | 0 |  |  | 0
2372 | 120834 | 213787.157 | 343572.013 | Opolno Zdrój | Sikorskiego | gminna | 8 | kablowa | JGL 73001 | 1 | 165 | brak | 165 | 2 | istn. | istn. | 8 | brak | O-3 | istn. | istn. | 36 | 1 | 36 | 3000 | 1 | K | 41 | M5 |  |  | 0 |  |  | 0
2373 | 120835 | 213843.217 | 343556.127 | Opolno Zdrój | Sikorskiego | gminna | 8 | kablowa | JGL 73001 | 1 | 165 | brak | 165 | 2 | istn. | istn. | 8 | brak | O-3 | istn. | istn. | 36 | 1 | 36 | 3000 | 1 | K | 41 | M5 |  |  | 0 |  |  | 0
2374 | 120836 | 213903.707 | 343567.736 | Opolno Zdrój | Sikorskiego | gminna | 8 | kablowa | JGL 73001 | 1 | 165 | brak | 165 | 2 | istn. | istn. | 8 | brak | O-3 | istn. | istn. | 36 | 1 | 36 | 3000 | 1 | K | 41 | M5 |  |  | 0 |  |  | 0
2375 | 120837 | 213736.138 | 343016.451 | Opolno Zdrój | Park | gminna | 7 | kablowa | JGL 73003 | 1 | 165 | brak | 165 | 2 | istn. | istn. | 7 | brak | O-3 | istn. | istn. | 28 | 1 | 28 | 3000 | 1 | K | 49 | M5 |  |  | 0 |  |  | 0
2376 | 120838 | 207974.235 | 345169.494 | Sieniawka | boczna Popiełuszki | gminna | 7 | kablowa | JGL 74013 | 1 | 165 | brak | 165 | 1 | S-3 | 6 | 7 | brak | O-3 | 1 | W-1 | 28 | 1 | 28 | 3000 | 1 | K | 49 | M5 |  |  | 0 |  |  | 0
2377 | 120839 | 208001.945 | 345174.187 | Sieniawka | boczna Popiełuszki | gminna | 7 | kablowa | JGL 74013 | 1 | 140 | brak | 140 | 1 | S-3 | 6 | 7 | brak | O-3 | 1 | W-1 | 28 | 1 | 28 | 3000 | 1 | K | 49 | M5 |  |  | 0 |  |  | 0
2378 | 120841 | 208047.981 | 345193.63 | Sieniawka | boczna Popiełuszki | gminna | 7 | kablowa | JGL 74013 | 1 | 140 | brak | 140 | 1 | S-3 | 6 | 7 | brak | O-3 | 1 | W-1 | 28 | 1 | 28 | 3000 | 1 | K | 49 | M5 |  |  | 0 |  |  | 0
2379 | 120842 | 208079.715 | 345215.754 | Sieniawka | boczna Popiełuszki | gminna | 7 | kablowa | JGL 74013 | 1 | 140 | brak | 140 | 1 | S-3 | 6 | 7 | brak | O-3 | 1 | W-1 | 28 | 1 | 28 | 3000 | 1 | K | 49 | M5 |  |  | 0 |  |  | 0
2380 | 120843 | 207946.971 | 345098.876 | Sieniawka | boczna Popiełuszki | gminna | 7 | kablowa | JGL 74013 | 1 | 140 | brak | 140 | 1 | S-3 | 6 | 7 | brak | O-3 | 1 | W-1 | 28 | 1 | 28 | 3000 | 1 | K | 49 | M5 |  |  | 0 |  |  | 0
2381 | 120844 | 207974.235 | 345092.842 | Sieniawka | boczna Popiełuszki | gminna | 7 | kablowa | JGL 74013 | 1 | 140 | brak | 140 | 1 | S-3 | 6 | 7 | brak | O-3 | 1 | W-1 | 28 | 1 | 28 | 3000 | 1 | K | 49 | M5 |  |  | 0 |  |  | 0
2382 | 120845 | 207939.819 | 345163.684 | Sieniawka | Popiełuszki | wojewódzka | 7 | kablowa | JGL 74013 | 1 | 165 | brak | 165 | 1 | S-3 | 6 | 7 | brak | O-3 | 1 | W-1 | 62 | 1 | 62 | 4000 | 1 | K | 8 | M3 |  |  | 0 |  |  | 0
2383 | 120846 | 207931.774 | 345129.269 | Sieniawka | Popiełuszki | wojewódzka | 7 | kablowa | JGL 74013 | 1 | 140 | brak | 140 | 1 | S-3 | 6 | 7 | brak | O-3 | 1 | W-1 | 62 | 1 | 62 | 4000 | 1 | K | 8 | M3 |  |  | 0 |  |  | 0
2384 | 120847 | 207923.282 | 345103.122 | Sieniawka | Popiełuszki | wojewódzka | 7 | kablowa | JGL 74013 | 1 | 165 | brak | 165 | 1 | S-3 | 6 | 7 | brak | O-3 | 1 | W-1 | 62 | 1 | 62 | 4000 | 1 | K | 8 | M3 |  |  | 0 |  |  | 0
2385 | 120848 | 207917.248 | 345079.881 | Sieniawka | Popiełuszki | wojewódzka | 7 | kablowa | JGL 74013 | 1 | 165 | brak | 165 | 1 | S-3 | 6 | 7 | brak | O-3 | 1 | W-1 | 62 | 1 | 62 | 4000 | 1 | K | 8 | M3 |  |  | 0 |  |  | 0
2386 | 120849 | 207909.65 | 345050.606 | Sieniawka | Popiełuszki | wojewódzka | 7 | kablowa | JGL 74013 | 1 | 165 | brak | 165 | 1 | S-3 | 6 | 7 | brak | O-3 | 1 | W-1 | 62 | 1 | 62 | 4000 | 1 | K | 8 | M3 |  |  | 0 |  |  | 0
2387 | 120850 | 207902.276 | 345022.448 | Sieniawka | Popiełuszki | wojewódzka | 7 | kablowa | JGL 74013 | 1 | 165 | brak | 165 | 1 | S-3 | 6 | 7 | brak | O-3 | 1 | W-1 | 62 | 1 | 62 | 4000 | 1 | K | 8 | M3 |  |  | 0 |  |  | 0
2388 | 120851 | 207895.348 | 344999.206 | Sieniawka | Popiełuszki | wojewódzka | 7 | kablowa | JGL 74013 | 1 | 265 | brak | 265 | 1 | S-3 | 6 | 7 | brak | O-3 | 1 | W-1 | 62 | 1 | 62 | 4000 | 1 | K | 8 | M3 |  |  | 0 |  |  | 0
2389 | 120852 | 207888.867 | 344973.06 | Sieniawka | Popiełuszki | wojewódzka | 7 | kablowa | JGL 74013 | 1 | 265 | brak | 265 | 1 | S-3 | 6 | 7 | brak | O-3 | 1 | W-1 | 62 | 1 | 62 | 4000 | 1 | K | 8 | M3 |  |  | 0 |  |  | 0
2390 | 120853 | 207880.152 | 344945.572 | Sieniawka | Popiełuszki | wojewódzka | 7 | kablowa | JGL 74013 | 1 | 265 | brak | 265 | 1 | S-3 | 6 | 7 | brak | O-3 | 1 | W-1 | 62 | 1 | 62 | 4000 | 1 | K | 8 | M3 |  |  | 0 |  |  | 0
2391 | 120854 | 207870.766 | 344918.532 | Sieniawka | Popiełuszki | wojewódzka | 7 | kablowa | JGL 74013 | 1 | 265 | brak | 265 | 1 | S-3 | 6 | 7 | brak | O-3 | 1 | W-1 | 62 | 1 | 62 | 4000 | 1 | K | 8 | M3 |  |  | 0 |  |  | 0
2392 | 120855 | 207861.156 | 344891.938 | Sieniawka | Popiełuszki | wojewódzka | 7 | kablowa | JGL 74013 | 1 | 165 | brak | 165 | 1 | S-3 | 6 | 7 | brak | O-3 | 1 | W-1 | 62 | 1 | 62 | 4000 | 1 | K | 8 | M3 |  |  | 0 |  |  | 0
2393 | 120856 | 207848.195 | 344860.652 | Sieniawka | Popiełuszki | wojewódzka | 7 | kablowa | JGL 74013 | 1 | 165 | brak | 165 | 1 | S-3 | 6 | 7 | brak | O-3 | 1 | W-1 | 62 | 1 | 62 | 4000 | 1 | K | 8 | M3 |  |  | 0 |  |  | 0
2394 | 120857 | 207977.81 | 345322.016 | Sieniawka | obwodnica | wojewódzka | 7 | kablowa | JGL 74013 | 1 | 265 | brak | 265 | 2 | istn. | istn. | 7 | brak | O-3 | istn. | istn. | 49 | 1 | 49 | 4000 | 1 | K | 13 | M3 |  |  | 0 |  |  | 0
2395 | 120859 | 207982.95 | 345340.788 | Sieniawka | obwodnica | wojewódzka | 7 | kablowa | JGL 74013 | 1 | 265 | brak | 265 | 2 | istn. | istn. | 7 | brak | O-3 | istn. | istn. | 49 | 1 | 49 | 4000 | 1 | K | 13 | M3 |  |  | 0 |  |  | 0
2396 | 120860 | 207971.553 | 345350.174 | Sieniawka | obwodnica | wojewódzka | 7 | kablowa | JGL 74013 | 1 | 265 | brak | 265 | 2 | istn. | istn. | 7 | brak | O-3 | istn. | istn. | 49 | 1 | 49 | 4000 | 1 | K | 13 | M3 |  |  | 0 |  |  | 0
2397 | 120861 | 207959.262 | 345361.124 | Sieniawka | obwodnica | wojewódzka | 7 | kablowa | JGL 74013 | 1 | 265 | brak | 265 | 2 | istn. | istn. | 7 | brak | O-3 | istn. | istn. | 49 | 1 | 49 | 4000 | 1 | K | 13 | M3 |  |  | 0 |  |  | 0
2398 | 120862 | 207946.971 | 345370.734 | Sieniawka | obwodnica | wojewódzka | 7 | kablowa | JGL 74013 | 1 | 265 | brak | 265 | 2 | istn. | istn. | 7 | brak | O-3 | istn. | istn. | 49 | 1 | 49 | 4000 | 1 | K | 13 | M3 |  |  | 0 |  |  | 0
2399 | 120863 | 207935.35 | 345382.354 | Sieniawka | obwodnica | wojewódzka | 7 | kablowa | JGL 74013 | 1 | 265 | brak | 265 | 2 | istn. | istn. | 7 | brak | O-3 | istn. | istn. | 49 | 1 | 49 | 4000 | 1 | K | 13 | M3 |  |  | 0 |  |  | 0
2400 | 120864 | 207922.835 | 345393.305 | Sieniawka | obwodnica | wojewódzka | 7 | kablowa | JGL 74013 | 1 | 265 | brak | 265 | 2 | istn. | istn. | 7 | brak | O-3 | istn. | istn. | 49 | 1 | 49 | 4000 | 1 | K | 13 | M3 |  |  | 0 |  |  | 0
2401 | 120865 | 207911.215 | 345403.808 | Sieniawka | obwodnica | wojewódzka | 7 | kablowa | JGL 74013 | 1 | 265 | brak | 265 | 2 | istn. | istn. | 7 | brak | O-3 | istn. | istn. | 49 | 1 | 49 | 4000 | 1 | K | 13 | M3 |  |  | 0 |  |  | 0
2402 | 120866 | 207922.835 | 345369.84 | Sieniawka | obwodnica | wojewódzka | 7 | kablowa | JGL 74013 | 1 | 265 | brak | 265 | 2 | istn. | istn. | 7 | brak | O-3 | istn. | istn. | 49 | 1 | 49 | 4000 | 1 | K | 13 | M3 |  |  | 0 |  |  | 0
2403 | 120867 | 207934.233 | 345358.666 | Sieniawka | obwodnica | wojewódzka | 7 | kablowa | JGL 74013 | 1 | 265 | brak | 265 | 2 | istn. | istn. | 7 | brak | O-3 | istn. | istn. | 49 | 1 | 49 | 4000 | 1 | K | 13 | M3 |  |  | 0 |  |  | 0
2404 | 120868 | 207946.971 | 345347.492 | Sieniawka | obwodnica | wojewódzka | 7 | kablowa | JGL 74013 | 1 | 265 | brak | 265 | 2 | istn. | istn. | 7 | brak | O-3 | istn. | istn. | 49 | 1 | 49 | 4000 | 1 | K | 13 | M3 |  |  | 0 |  |  | 0
2405 | 120869 | 207959.038 | 345336.765 | Sieniawka | obwodnica | wojewódzka | 7 | kablowa | JGL 74013 | 1 | 265 | brak | 265 | 2 | istn. | istn. | 7 | brak | O-3 | istn. | istn. | 49 | 1 | 49 | 4000 | 1 | K | 13 | M3 |  |  | 0 |  |  | 0
2406 | 120870 | 207390.748 | 344414.019 | Sieniawka | Rolnicza | gminna | 7 | kablowa | JGL 74012 | 1 | 165 | brak | 165 | 1 | S-3 | 6 | 7 | brak | O-3 | 1 | W-1 | 36 | 1 | 36 | 4000 | 1 | K | 20 | M5 |  |  | 0 |  |  | 0
2407 | 120871 | 207418.854 | 344421.504 | Sieniawka | Rolnicza | gminna | 7 | kablowa | JGL 74012 | 1 | 165 | brak | 165 | 1 | S-3 | 6 | 7 | brak | O-3 | 1 | W-1 | 36 | 1 | 36 | 4000 | 1 | K | 20 | M5 |  |  | 0 |  |  | 0
2408 | 120872 | 207447.572 | 344428.072 | Sieniawka | Rolnicza | gminna | 7 | kablowa | JGL 74012 | 1 | 165 | brak | 165 | 1 | S-3 | 6 | 7 | brak | O-3 | 1 | W-1 | 36 | 1 | 36 | 4000 | 1 | K | 20 | M5 |  |  | 0 |  |  | 0
2409 | 120873 | 207486.677 | 344440.598 | Sieniawka | Rolnicza | gminna | 7 | kablowa | JGL 74012 | 1 | 165 | brak | 165 | 1 | S-3 | 6 | 7 | brak | O-3 | 1 | W-1 | 36 | 1 | 36 | 4000 | 1 | K | 20 | M5 |  |  | 0 |  |  | 0
2410 | 120874 | 207513.408 | 344452.513 | Sieniawka | Rolnicza | gminna | 7 | kablowa | JGL 74012 | 1 | 165 | brak | 165 | 1 | S-3 | 6 | 7 | brak | O-3 | 1 | W-1 | 36 | 1 | 36 | 4000 | 1 | K | 20 | M5 |  |  | 0 |  |  | 0
2411 | 120875 | 207534.488 | 344463.664 | Sieniawka | Rolnicza | gminna | 7 | kablowa | JGL 74012 | 1 | 165 | brak | 165 | 1 | S-3 | 6 | 7 | brak | O-3 | 1 | W-1 | 36 | 1 | 36 | 4000 | 1 | K | 20 | M5 |  |  | 0 |  |  | 0
2412 | 120876 | 207558.623 | 344481.078 | Sieniawka | Rolnicza | gminna | 7 | kablowa | JGL 74012 | 1 | 165 | brak | 165 | 1 | S-3 | 6 | 7 | brak | O-3 | 1 | W-1 | 36 | 1 | 36 | 4000 | 1 | K | 20 | M5 |  |  | 0 |  |  | 0
2413 | 120877 | 207580.62 | 344502.616 | Sieniawka | Rolnicza | gminna | 7 | kablowa | JGL 74012 | 1 | 165 | brak | 165 | 1 | S-3 | 6 | 7 | brak | O-3 | 1 | W-1 | 36 | 1 | 36 | 4000 | 1 | K | 20 | M5 |  |  | 0 |  |  | 0
2414 | 120878 | 207598.797 | 344526.903 | Sieniawka | Rolnicza | gminna | 7 | kablowa | JGL 74012 | 1 | 165 | brak | 165 | 1 | S-3 | 6 | 7 | brak | O-3 | 1 | W-1 | 36 | 1 | 36 | 4000 | 1 | K | 20 | M5 |  |  | 0 |  |  | 0
2415 | 120879 | 207615.142 | 344548.747 | Sieniawka | Rolnicza | gminna | 7 | kablowa | JGL 74012 | 1 | 165 | brak | 165 | 1 | S-3 | 6 | 7 | brak | O-3 | 1 | W-1 | 36 | 1 | 36 | 4000 | 1 | K | 20 | M5 |  |  | 0 |  |  | 0
2416 | 120880 | 207635.305 | 344562.342 | Sieniawka | Rolnicza | gminna | 7 | kablowa | JGL 74012 | 1 | 165 | brak | 165 | 1 | S-3 | 6 | 7 | brak | O-3 | 1 | W-1 | 36 | 1 | 36 | 4000 | 1 | K | 20 | M5 |  |  | 0 |  |  | 0
2417 | 120881 | 207650.122 | 344570.285 | Sieniawka | Rolnicza | gminna | 7 | kablowa | JGL 74012 | 1 | 265 | brak | 265 | 1 | S-3 | 6 | 7 | brak | O-3 | 1 | W-1 | 36 | 1 | 36 | 4000 | 1 | K | 20 | M5 |  |  | 0 |  |  | 0
2418 | 120882 | 207670.744 | 344581.894 | Sieniawka | Rolnicza | gminna | 7 | kablowa | JGL 74012 | 1 | 165 | brak | 165 | 1 | S-3 | 6 | 7 | brak | O-3 | 1 | W-1 | 36 | 1 | 36 | 4000 | 1 | K | 20 | M5 |  |  | 0 |  |  | 0
2419 | 120883 | 207692.893 | 344601.599 | Sieniawka | Rolnicza | gminna | 7 | kablowa | JGL 74012 | 1 | 165 | brak | 165 | 1 | S-3 | 6 | 7 | brak | O-3 | 1 | W-1 | 36 | 1 | 36 | 4000 | 1 | K | 20 | M5 |  |  | 0 |  |  | 0
2420 | 120884 | 207713.362 | 344625.582 | Sieniawka | Rolnicza | gminna | 7 | kablowa | JGL 74012 | 1 | 165 | brak | 165 | 1 | S-3 | 6 | 7 | brak | O-3 | 1 | W-1 | 36 | 1 | 36 | 4000 | 1 | K | 20 | M5 |  |  | 0 |  |  | 0
2421 | 120885 | 207730.317 | 344646.356 | Sieniawka | Rolnicza | gminna | 7 | kablowa | JGL 74012 | 1 | 165 | brak | 165 | 1 | S-3 | 6 | 7 | brak | O-3 | 1 | W-1 | 36 | 1 | 36 | 4000 | 1 | K | 20 | M5 |  |  | 0 |  |  | 0
2422 | 120886 | 207750.023 | 344669.727 | Sieniawka | Rolnicza | gminna | 7 | kablowa | JGL 74012 | 1 | 165 | brak | 165 | 1 | S-3 | 6 | 7 | brak | O-3 | 1 | W-1 | 36 | 1 | 36 | 4000 | 1 | K | 20 | M5 |  |  | 0 |  |  | 0
2423 | 120887 | 207768.353 | 344691.265 | Sieniawka | Rolnicza | gminna | 7 | kablowa | JGL 74012 | 1 | 165 | brak | 165 | 1 | S-3 | 6 | 7 | brak | O-3 | 1 | W-1 | 36 | 1 | 36 | 4000 | 1 | K | 20 | M5 |  |  | 0 |  |  | 0
2424 | 120888 | 207789.127 | 344714.331 | Sieniawka | Rolnicza | gminna | 7 | kablowa | JGL 74012 | 1 | 165 | brak | 165 | 1 | S-3 | 6 | 7 | brak | O-3 | 1 | W-1 | 36 | 1 | 36 | 4000 | 1 | K | 20 | M5 |  |  | 0 |  |  | 0
2425 | 120889 | 215186.419 | 354647.973 | Posada | brak nazwy | gminna | 9 | kablowa | JGL 73517 | 1 | 165 | brak | 165 | 2 | istn. | istn. | 9 | brak | O-3 | istn. | istn. | 28 | 1 | 28 | 4000 | 1 | K | 55 | M5 |  |  | 0 |  |  | 0
2426 | 120890 | 207813.109 | 344744.576 | Sieniawka | Rolnicza | gminna | 7 | kablowa | JGL 74012 | 1 | 165 | brak | 165 | 1 | S-3 | 6 | 7 | brak | O-3 | 1 | W-1 | 28 | 1 | 28 | 4000 | 1 | K | 49 | M5 |  |  | 0 |  |  | 0
2427 | 120891 | 207832.662 | 344748.395 | Sieniawka | Rolnicza | gminna | 7 | kablowa | JGL 74012 | 1 | 165 | brak | 165 | 1 | S-3 | 6 | 7 | brak | O-3 | 1 | W-1 | 28 | 1 | 28 | 3000 | 1 | K | 49 | M5 |  |  | 0 |  |  | 0
2428 | 120892 | 207845.951 | 344756.338 | Sieniawka | Rolnicza | gminna | 7 | kablowa | JGL 74012 | 1 | 165 | brak | 165 | 1 | S-3 | 6 | 7 | brak | O-3 | 1 | W-1 | 28 | 1 | 28 | 3000 | 1 | K | 49 | M5 |  |  | 0 |  |  | 0
2429 | 120893 | 207862.907 | 344740.452 | Sieniawka | Rolnicza | gminna | 7 | kablowa | JGL 74012 | 1 | 165 | brak | 165 | 1 | S-3 | 6 | 7 | brak | O-3 | 1 | W-1 | 28 | 1 | 28 | 3000 | 1 | K | 49 | M5 |  |  | 0 |  |  | 0
2430 | 120894 | 207894.832 | 344699.056 | Sieniawka | Rolnicza | gminna | 7 | kablowa | JGL 74012 | 1 | 165 | brak | 165 | 1 | S-3 | 6 | 7 | brak | O-3 | 1 | W-1 | 28 | 1 | 28 | 3000 | 1 | K | 49 | M5 |  |  | 0 |  |  | 0
2431 | 120895 | 207830.523 | 344774.363 | Sieniawka | Rolnicza | gminna | 7 | kablowa | JGL 74012 | 1 | 165 | brak | 165 | 1 | S-3 | 6 | 7 | brak | O-3 | 1 | W-1 | 28 | 1 | 28 | 3000 | 1 | K | 49 | M5 |  |  | 0 |  |  | 0
2432 | 120896 | 207827.774 | 344797.581 | Sieniawka | Rolnicza | gminna | 7 | kablowa | JGL 74012 | 1 | 165 | brak | 165 | 1 | S-3 | 6 | 7 | brak | O-3 | 1 | W-1 | 36 | 1 | 36 | 4000 | 1 | K | 20 | M5 |  |  | 0 |  |  | 0
2433 | 120897 | 207836.786 | 344827.063 | Sieniawka | Rolnicza | gminna | 7 | kablowa | JGL 74012 | 1 | 165 | brak | 165 | 1 | S-3 | 6 | 7 | brak | O-3 | 1 | W-1 | 36 | 1 | 36 | 4000 | 1 | K | 20 | M5 |  |  | 0 |  |  | 0
2434 | 120898 | 207787.294 | 344781.542 | Sieniawka | boczna Rolnicza | gminna | 7 | kablowa | JGL 74012 | 1 | 265 | brak | 265 | 1 | S-3 | 6 | 7 | brak | O-3 | 0.5 | W-2 | 28 | 1 | 28 | 3000 | 1 | K | 49 | M5 |  |  | 0 |  |  | 0
2435 | 120899 | 207763.312 | 344787.5 | Sieniawka | boczna Rolnicza | gminna | 7 | kablowa | JGL 74012 | 1 | 265 | brak | 265 | 1 | S-3 | 6 | 7 | brak | O-3 | 0.5 | W-2 | 28 | 1 | 28 | 3000 | 1 | K | 49 | M5 |  |  | 0 |  |  | 0
2436 | 120900 | 207730.928 | 344792.235 | Sieniawka | boczna Rolnicza | gminna | 7 | kablowa | JGL 74012 | 1 | 265 | brak | 265 | 1 | S-3 | 6 | 7 | brak | O-3 | 0.5 | W-2 | 28 | 1 | 28 | 3000 | 1 | K | 49 | M5 |  |  | 0 |  |  | 0
2437 | 120901 | 206397.091 | 343852.576 | Porajów | Mostowa | gminna | 7 | kablowa | JGL 74014 | 1 | 165 | brak | 165 | 2 | istn. | istn. | 7 | brak | O-3 | istn. | istn. | 36 | 1 | 36 | 4000 | 1 | K | 25 | M5 |  |  | 0 |  |  | 0
2438 | 120902 | 206433.141 | 343844.48 | Porajów | Mostowa | gminna | 7 | kablowa | JGL 74014 | 1 | 165 | brak | 165 | 2 | istn. | istn. | 7 | brak | O-3 | istn. | istn. | 36 | 1 | 36 | 4000 | 1 | K | 25 | M5 |  |  | 0 |  |  | 0
2439 | 120903 | 206469.343 | 343836.384 | Porajów | Mostowa | gminna | 7 | kablowa | JGL 74014 | 1 | 165 | brak | 165 | 2 | istn. | istn. | 7 | brak | O-3 | istn. | istn. | 36 | 1 | 36 | 4000 | 1 | K | 25 | M5 |  |  | 0 |  |  | 0
2440 | 120904 | 206644.627 | 343894.965 | Porajów | Osiedla Piastowskie | gminna | 4 | kablowa | JGL 74014 | 1 | 60 | brak | 60 | 3 | istn. | istn. | 4 | brak | O-3 | brak | brak | 22 | 1 | 22 | 3000 | 1 | K | 48 | M5 |  |  | 0 |  |  | 0
2441 | 120905 | 206544.803 | 343820.193 | Porajów | Mostowa | gminna | 7 | kablowa | JGL 74014 | 1 | 165 | brak | 165 | 2 | istn. | istn. | 7 | brak | O-3 | istn. | istn. | 36 | 1 | 36 | 4000 | 1 | K | 25 | M5 |  |  | 0 |  |  | 0
2442 | 120906 | 206583.297 | 343812.249 | Porajów | Mostowa | gminna | 7 | kablowa | JGL 74014 | 1 | 165 | brak | 165 | 2 | istn. | istn. | 7 | brak | O-3 | istn. | istn. | 36 | 1 | 36 | 4000 | 1 | K | 25 | M5 |  |  | 0 |  |  | 0
2443 | 120907 | 206618.735 | 343804.612 | Porajów | Mostowa | gminna | 7 | kablowa | JGL 74014 | 1 | 165 | brak | 165 | 2 | istn. | istn. | 7 | brak | O-3 | istn. | istn. | 36 | 1 | 36 | 4000 | 1 | K | 25 | M5 |  |  | 0 |  |  | 0
2444 | 120908 | 206656.007 | 343796.821 | Porajów | Mostowa | gminna | 7 | kablowa | JGL 74014 | 1 | 165 | brak | 165 | 2 | istn. | istn. | 7 | brak | O-3 | istn. | istn. | 36 | 1 | 36 | 4000 | 1 | K | 25 | M5 |  |  | 0 |  |  | 0
2445 | 120909 | 206692.21 | 343788.573 | Porajów | Mostowa | gminna | 7 | kablowa | JGL 74014 | 1 | 165 | brak | 165 | 2 | istn. | istn. | 7 | brak | O-3 | istn. | istn. | 36 | 1 | 36 | 4000 | 1 | K | 25 | M5 |  |  | 0 |  |  | 0
2446 | 120910 | 206413.588 | 343877.628 | Porajów | Mostowa | gminna | 7 | kablowa | JGL 74014 | 1 | 165 | brak | 165 | 2 | istn. | istn. | 7 | brak | O-3 | istn. | istn. | 22 | 1 | 22 | 3000 | 1 | K | 48 | M5 |  |  | 0 |  |  | 0
2447 | 120911 | 206504.324 | 343866.782 | Porajów | Mostowa | gminna | 7 | kablowa | JGL 74014 | 1 | 165 | brak | 165 | 2 | istn. | istn. | 7 | brak | O-3 | istn. | istn. | 36 | 1 | 36 | 3000 | 1 | K | 25 | M5 |  |  | 0 |  |  | 0
2448 | 120912 | 206732.078 | 343819.123 | Porajów | Mostowa | gminna | 7 | kablowa | JGL 74014 | 1 | 165 | brak | 165 | 2 | istn. | istn. | 7 | brak | O-3 | istn. | istn. | 36 | 1 | 36 | 3000 | 1 | K | 25 | M5 |  |  | 0 |  |  | 0
2449 | 120917 | 206454.603 | 343886.258 | Porajów | Osiedla Piastowskie | gminna | 4 | kablowa | JGL 74014 | 1 | 60 | brak | 60 | 3 | istn. | istn. | 4 | brak | O-3 | brak | brak | 22 | 1 | 22 | 3000 | 1 | K | 48 | M5 |  |  | 0 |  |  | 0
2450 | 120918 | 206481.182 | 343880.454 | Porajów | Osiedla Piastowskie | gminna | 4 | kablowa | JGL 74014 | 1 | 60 | brak | 60 | 3 | istn. | istn. | 4 | brak | O-3 | brak | brak | 22 | 1 | 22 | 3000 | 1 | K | 48 | M5 |  |  | 0 |  |  | 0
2451 | 120919 | 206505.011 | 343874.802 | Porajów | Osiedla Piastowskie | gminna | 4 | kablowa | JGL 74014 | 1 | 60 | brak | 60 | 3 | istn. | istn. | 4 | brak | O-3 | brak | brak | 22 | 1 | 22 | 3000 | 1 | K | 48 | M5 |  |  | 0 |  |  | 0
2452 | 120920 | 206566.723 | 343968.134 | Porajów | Osiedla Piastowskie | gminna | 4 | kablowa | JGL 74014 | 1 | 60 | brak | 60 | 3 | istn. | istn. | 4 | brak | O-3 | brak | brak | 22 | 1 | 22 | 3000 | 1 | K | 48 | M5 |  |  | 0 |  |  | 0
2453 | 120921 | 206542.435 | 343947.359 | Porajów | Osiedla Piastowskie | gminna | 4 | kablowa | JGL 74014 | 1 | 60 | brak | 60 | 3 | istn. | istn. | 4 | brak | O-3 | brak | brak | 22 | 1 | 22 | 3000 | 1 | K | 48 | M5 |  |  | 0 |  |  | 0
2454 | 120922 | 206523.494 | 343929.182 | Porajów | Osiedla Piastowskie | gminna | 4 | kablowa | JGL 74014 | 1 | 60 | brak | 60 | 3 | istn. | istn. | 4 | brak | O-3 | brak | brak | 22 | 1 | 22 | 3000 | 1 | K | 48 | M5 |  |  | 0 |  |  | 0
2455 | 120923 | 206508.219 | 343912.684 | Porajów | Osiedla Piastowskie | gminna | 4 | kablowa | JGL 74014 | 1 | 60 | brak | 60 | 3 | istn. | istn. | 4 | brak | O-3 | brak | brak | 22 | 1 | 22 | 3000 | 1 | K | 48 | M5 |  |  | 0 |  |  | 0
2456 | 120924 | 206489.736 | 343892.827 | Porajów | Osiedla Piastowskie | gminna | 4 | kablowa | JGL 74014 | 1 | 60 | brak | 60 | 3 | istn. | istn. | 4 | brak | O-3 | brak | brak | 22 | 1 | 22 | 3000 | 1 | K | 48 | M5 |  |  | 0 |  |  | 0
2457 | 120925 | 206525.938 | 344014.571 | Porajów | Osiedla Piastowskie | gminna | 4 | kablowa | JGL 74014 | 1 | 60 | brak | 60 | 3 | istn. | istn. | 4 | brak | O-3 | brak | brak | 22 | 1 | 22 | 3000 | 1 | K | 48 | M5 |  |  | 0 |  |  | 0
2458 | 120926 | 206508.372 | 343998.837 | Porajów | Osiedla Piastowskie | gminna | 4 | kablowa | JGL 74014 | 1 | 60 | brak | 60 | 3 | istn. | istn. | 4 | brak | O-3 | brak | brak | 22 | 1 | 22 | 3000 | 1 | K | 48 | M5 |  |  | 0 |  |  | 0
2459 | 120927 | 206492.333 | 343982.798 | Porajów | Osiedla Piastowskie | gminna | 4 | kablowa | JGL 74014 | 1 | 60 | brak | 60 | 3 | istn. | istn. | 4 | brak | O-3 | brak | brak | 22 | 1 | 22 | 3000 | 1 | K | 48 | M5 |  |  | 0 |  |  | 0
2460 | 120928 | 206475.53 | 343964.315 | Porajów | Osiedla Piastowskie | gminna | 4 | kablowa | JGL 74014 | 1 | 60 | brak | 60 | 3 | istn. | istn. | 4 | brak | O-3 | brak | brak | 22 | 1 | 22 | 3000 | 1 | K | 48 | M5 |  |  | 0 |  |  | 0
2461 | 120929 | 206453.686 | 343941.555 | Porajów | Osiedla Piastowskie | gminna | 4 | kablowa | JGL 74014 | 1 | 60 | brak | 60 | 3 | istn. | istn. | 4 | brak | O-3 | brak | brak | 22 | 1 | 22 | 3000 | 1 | K | 48 | M5 |  |  | 0 |  |  | 0
2462 | 120930 | 206434.439 | 343920.322 | Porajów | Osiedla Piastowskie | gminna | 4 | kablowa | JGL 74014 | 1 | 60 | brak | 60 | 3 | istn. | istn. | 4 | brak | O-3 | brak | brak | 22 | 1 | 22 | 3000 | 1 | K | 48 | M5 |  |  | 0 |  |  | 0
2463 | 120931 | 206416.873 | 343901.228 | Porajów | Osiedla Piastowskie | gminna | 4 | kablowa | JGL 74014 | 1 | 60 | brak | 60 | 3 | istn. | istn. | 4 | brak | O-3 | brak | brak | 22 | 1 | 22 | 3000 | 1 | K | 48 | M5 |  |  | 0 |  |  | 0
2464 | 120932 | 206822.279 | 343743.434 | Porajów | Plac Jana Pawła II | gminna | 7 | kablowa | JGL 74007 | 1 | 165 | brak | 165 | 2 | istn. | istn. | 7 | brak | O-3 | istn. | istn. | 22 | 1 | 22 | 3000 | 1 | K | 86 | M5 |  |  | 0 |  |  | 0
2465 | 120933 | 206802.573 | 343761.459 | Porajów | Plac Jana Pawła II | gminna | 7 | kablowa | JGL 74007 | 1 | 165 | brak | 165 | 2 | istn. | istn. | 7 | brak | O-3 | istn. | istn. | 22 | 1 | 22 | 3000 | 1 | K | 86 | M5 |  |  | 0 |  |  | 0
2466 | 120934 | 206774.009 | 343773.068 | Porajów | Plac Jana Pawła II | gminna | 7 | kablowa | JGL 74007 | 1 | 165 | brak | 165 | 2 | istn. | istn. | 7 | brak | O-3 | istn. | istn. | 22 | 1 | 22 | 3000 | 1 | K | 86 | M5 |  |  | 0 |  |  | 0
2467 | 120935 | 206992.751 | 343695.164 | Porajów | Podgórna | gminna | 7 | kablowa | JGL 74007 | 1 | 165 | brak | 165 | 2 | istn. | istn. | 7 | brak | O-3 | istn. | istn. | 28 | 1 | 28 | 3000 | 1 | K | 47 | M5 |  |  | 0 |  |  | 0
2468 | 120936 | 207024.676 | 343691.346 | Porajów | Podgórna | gminna | 7 | kablowa | JGL 74007 | 1 | 165 | brak | 165 | 2 | istn. | istn. | 7 | brak | O-3 | istn. | istn. | 28 | 1 | 28 | 3000 | 1 | K | 47 | M5 |  |  | 0 |  |  | 0
2469 | 120937 | 207058.893 | 343688.902 | Porajów | Podgórna | gminna | 7 | kablowa | JGL 74007 | 1 | 165 | brak | 165 | 2 | istn. | istn. | 7 | brak | O-3 | istn. | istn. | 28 | 1 | 28 | 3000 | 1 | K | 47 | M5 |  |  | 0 |  |  | 0
2470 | 120938 | 207093.72 | 343687.069 | Porajów | Podgórna | gminna | 7 | kablowa | JGL 74007 | 1 | 165 | brak | 165 | 2 | istn. | istn. | 7 | brak | O-3 | istn. | istn. | 28 | 1 | 28 | 3000 | 1 | K | 47 | M5 |  |  | 0 |  |  | 0
2471 | 120940 | 207098.608 | 343724.646 | Porajów | Spokojna | gminna | 7 | kablowa | JGL 74007 | 1 | 165 | brak | 165 | 2 | istn. | istn. | 7 | brak | O-3 | istn. | istn. | 28 | 1 | 28 | 3000 | 1 | K | 47 | M5 |  |  | 0 |  |  | 0
2472 | 120941 | 207096.928 | 343761.612 | Porajów | Spokojna | gminna | 7 | kablowa | JGL 74007 | 1 | 165 | brak | 165 | 2 | istn. | istn. | 7 | brak | O-3 | istn. | istn. | 28 | 1 | 28 | 3000 | 1 | K | 47 | M5 |  |  | 0 |  |  | 0
2473 | 120942 | 207096.011 | 343796.287 | Porajów | Spokojna | gminna | 7 | kablowa | JGL 74007 | 1 | 165 | brak | 165 | 2 | istn. | istn. | 7 | brak | O-3 | istn. | istn. | 28 | 1 | 28 | 3000 | 1 | K | 47 | M5 |  |  | 0 |  |  | 0
2474 | 120944 | 207399.226 | 343688.443 | Porajów | Poniatowskiego | gminna | 7 | kablowa | JGL 74009 | 1 | 165 | brak | 165 | 2 | istn. | istn. | 7 | brak | O-3 | istn. | istn. | 28 | 1 | 28 | 3000 | 1 | K | 43 | M5 |  |  | 0 |  |  | 0
2475 | 120945 | 207085.93 | 343876.177 | Porajów | Spokojna | gminna | 7 | kablowa | JGL 74007 | 1 | 165 | brak | 165 | 2 | istn. | istn. | 7 | brak | O-3 | istn. | istn. | 28 | 1 | 28 | 3000 | 1 | K | 47 | M5 |  |  | 0 |  |  | 0
2476 | 120946 | 207038.271 | 343839.821 | Porajów | Spokojna | gminna | 10 | napow. | JGL 74007 | 1 | 165 | brak | 165 | 6 | istn. | istn. | 7 | brak | O-3 | istn. | istn. | 28 | 1 | 28 | 3000 | 1 | K | 47 | M5 |  |  | 0 |  |  | 0
2477 | 120948 | 206757.511 | 343756.571 | Porajów | Poniatowskiego | gminna | 7 | kablowa | JGL 74014 | 1 | 165 | brak | 165 | 2 | istn. | istn. | 7 | brak | O-3 | istn. | istn. | 53 | 1 | 53 | 4000 | 1 | K | 22 | M4 |  |  | 0 |  |  | 0
2478 | 120950 | 206816.321 | 343709.676 | Porajów | Poniatowskiego | gminna | 7 | kablowa | JGL 74014 | 1 | 165 | brak | 165 | 2 | istn. | istn. | 7 | brak | O-3 | istn. | istn. | 53 | 1 | 53 | 4000 | 1 | K | 22 | M4 |  |  | 0 |  |  | 0
2479 | 120951 | 206866.882 | 343691.651 | Porajów | Poniatowskiego | gminna | 7 | kablowa | JGL 74007 | 1 | 165 | brak | 165 | 2 | istn. | istn. | 7 | brak | O-3 | istn. | istn. | 53 | 1 | 53 | 4000 | 1 | K | 22 | M4 |  |  | 0 |  |  | 0
2480 | 120952 | 206905.071 | 343687.069 | Porajów | Poniatowskiego | gminna | 7 | kablowa | JGL 74007 | 1 | 165 | brak | 165 | 2 | istn. | istn. | 7 | brak | O-3 | istn. | istn. | 53 | 1 | 53 | 4000 | 1 | K | 22 | M4 |  |  | 0 |  |  | 0
2481 | 120953 | 206940.815 | 343682.639 | Porajów | Poniatowskiego | gminna | 7 | kablowa | JGL 74007 | 1 | 165 | brak | 165 | 2 | istn. | istn. | 7 | brak | O-3 | istn. | istn. | 53 | 1 | 53 | 4000 | 1 | K | 22 | M4 |  |  | 0 |  |  | 0
2482 | 120954 | 206978.086 | 343675.459 | Porajów | Poniatowskiego | gminna | 7 | kablowa | JGL 74007 | 1 | 165 | brak | 165 | 2 | istn. | istn. | 7 | brak | O-3 | istn. | istn. | 53 | 1 | 53 | 4000 | 1 | K | 22 | M4 |  |  | 0 |  |  | 0
2483 | 120955 | 206997.333 | 343663.545 | Porajów | Poniatowskiego | gminna | 7 | kablowa | JGL 74007 | 1 | 165 | brak | 165 | 2 | istn. | istn. | 7 | brak | O-3 | istn. | istn. | 28 | 1 | 28 | 3000 | 1 | K | 46 | M5 |  |  | 0 |  |  | 0
2484 | 120956 | 215155.012 | 354647.142 | Posada | brak nazwy | gminna | 9 | kablowa | JGL 73517 | 1 | 165 | brak | 165 | 2 | istn. | istn. | 9 | brak | O-3 | istn. | istn. | 28 | 1 | 28 | 4000 | 1 | K | 55 | M5 |  |  | 0 |  |  | 0
2485 | 120957 | 207013.067 | 343675.154 | Porajów | Poniatowskiego | gminna | 7 | kablowa | JGL 74007 | 1 | 165 | brak | 165 | 2 | istn. | istn. | 7 | brak | O-3 | istn. | istn. | 53 | 1 | 53 | 4000 | 1 | K | 22 | M4 |  |  | 0 |  |  | 0
2486 | 120958 | 207046.367 | 343667.211 | Porajów | Poniatowskiego | gminna | 7 | kablowa | JGL 74007 | 1 | 165 | brak | 165 | 2 | istn. | istn. | 7 | brak | O-3 | istn. | istn. | 53 | 1 | 53 | 4000 | 1 | K | 22 | M4 |  |  | 0 |  |  | 0
2487 | 120959 | 207072.64 | 343657.587 | Porajów | Poniatowskiego | gminna | 7 | kablowa | JGL 74007 | 1 | 165 | brak | 165 | 2 | istn. | istn. | 7 | brak | O-3 | istn. | istn. | 53 | 1 | 53 | 4000 | 1 | K | 22 | M4 |  |  | 0 |  |  | 0
2488 | 120960 | 207363.482 | 343723.577 | Porajów | Stawowa | gminna | 7 | kablowa | JGL 74009 | 1 | 165 | brak | 165 | 2 | istn. | istn. | 7 | brak | O-3 | istn. | istn. | 22 | 1 | 22 | 3000 | 1 | K | 48 | M5 |  |  | 0 |  |  | 0
2489 | 120961 | 207366.384 | 343762.987 | Porajów | Stawowa | gminna | 7 | kablowa | JGL 74009 | 1 | 165 | brak | 165 | 2 | istn. | istn. | 7 | brak | O-3 | istn. | istn. | 22 | 1 | 22 | 3000 | 1 | K | 48 | M5 |  |  | 0 |  |  | 0
2490 | 120962 | 207370.203 | 343800.258 | Porajów | Stawowa | gminna | 7 | kablowa | JGL 74009 | 1 | 165 | brak | 165 | 2 | istn. | istn. | 7 | brak | O-3 | istn. | istn. | 22 | 1 | 22 | 3000 | 1 | K | 48 | M5 |  |  | 0 |  |  | 0
2491 | 120963 | 207375.091 | 343851.889 | Porajów | Stawowa | gminna | 7 | kablowa | JGL 74009 | 1 | 165 | brak | 165 | 2 | istn. | istn. | 7 | brak | O-3 | istn. | istn. | 22 | 1 | 22 | 3000 | 1 | K | 48 | M5 |  |  | 0 |  |  | 0
2492 | 120964 | 215479.203 | 357990.862 | Krzewina | brak nazwy | gminna | 7 | kablowa | JGL 73519 | 1 | 265 | brak | 265 | 2 | istn. | istn. | 7 | brak | O-3 | istn. | istn. | 28 | 1 | 28 | 3000 | 1 | K | 57 | M5 |  |  | 0 |  |  | 0
2493 | 120965 | 207373.716 | 343894.812 | Porajów | Stawowa | gminna | 7 | kablowa | JGL 74009 | 1 | 265 | brak | 265 | 2 | istn. | istn. | 7 | brak | O-3 | istn. | istn. | 22 | 1 | 22 | 3000 | 1 | K | 48 | M5 |  |  | 0 |  |  | 0
2494 | 120966 | 207380.437 | 343921.391 | Porajów | Stawowa | gminna | 7 | kablowa | JGL 74009 | 1 | 165 | brak | 165 | 2 | istn. | istn. | 7 | brak | O-3 | istn. | istn. | 22 | 1 | 22 | 3000 | 1 | K | 48 | M5 |  |  | 0 |  |  | 0
2495 | 120967 | 207386.547 | 343943.999 | Porajów | Stawowa | gminna | 7 | kablowa | JGL 74009 | 1 | 165 | brak | 165 | 2 | istn. | istn. | 7 | brak | O-3 | istn. | istn. | 22 | 1 | 22 | 3000 | 1 | K | 48 | M5 |  |  | 0 |  |  | 0
2496 | 120968 | 207409.002 | 343798.731 | Porajów | Stawowa | gminna | 7 | kablowa | JGL 74009 | 1 | 165 | brak | 165 | 2 | istn. | istn. | 7 | brak | O-3 | istn. | istn. | 28 | 1 | 28 | 3000 | 1 | K | 43 | M5 |  |  | 0 |  |  | 0
2497 | 120970 | 207509.513 | 343832.947 | Porajów | Końcowa | gminna | 7 | kablowa | JGL 74009 | 1 | 165 | brak | 165 | 2 | istn. | istn. | 7 | brak | O-3 | istn. | istn. | 22 | 1 | 22 | 3000 | 1 | K | 48 | M5 |  |  | 0 |  |  | 0
2498 | 120971 | 207447.343 | 343787.274 | Porajów | Leśna | gminna | 7 | kablowa | JGL 74009 | 1 | 165 | brak | 165 | 2 | istn. | istn. | 7 | brak | O-3 | istn. | istn. | 28 | 1 | 28 | 3000 | 1 | K | 43 | M5 |  |  | 0 |  |  | 0
2499 | 120972 | 207444.899 | 343760.848 | Porajów | Leśna | gminna | 7 | kablowa | JGL 74009 | 1 | 165 | brak | 165 | 2 | istn. | istn. | 7 | brak | O-3 | istn. | istn. | 28 | 1 | 28 | 3000 | 1 | K | 43 | M5 |  |  | 0 |  |  | 0
2500 | 120973 | 207441.997 | 343733.964 | Porajów | Leśna | gminna | 7 | kablowa | JGL 74009 | 1 | 165 | brak | 165 | 2 | istn. | istn. | 7 | brak | O-3 | istn. | istn. | 28 | 1 | 28 | 3000 | 1 | K | 43 | M5 |  |  | 0 |  |  | 0
2501 | 120974 | 207438.636 | 343700.816 | Porajów | Leśna | gminna | 7 | kablowa | JGL 74009 | 1 | 165 | brak | 165 | 2 | istn. | istn. | 7 | brak | O-3 | istn. | istn. | 28 | 1 | 28 | 3000 | 1 | K | 43 | M5 |  |  | 0 |  |  | 0
2511 | 120986 | 218890.505 | 351973.631 | Wyszków | brak nazwy | gminna | 8 | kablowa | JGL 73512 | 1 | 165 | brak | 165 | 2 | istn. | istn. | 8 | brak | O-3 | istn. | istn. | 31 | 1 | 31 | 3000 | 1 | K | 59 | M5 |  |  | 0 |  |  | 0
2512 | 120987 | 218956.647 | 351644.143 | Wyszków | brak nazwy | powiatowa | 8 | kablowa | JGL 73512 | 1 | 165 | brak | 165 | 2 | istn. | istn. | 8 | brak | O-3 | istn. | istn. | 31 | 1 | 31 | 3000 | 1 | K | 59 | M5 |  |  | 0 |  |  | 0
2513 | 120988 | 218940.757 | 351708.953 | Wyszków | brak nazwy | powiatowa | 8 | kablowa | JGL 73512 | 1 | 165 | brak | 165 | 2 | istn. | istn. | 8 | brak | O-3 | istn. | istn. | 31 | 1 | 31 | 3000 | 1 | K | 59 | M5 |  |  | 0 |  |  | 0
2514 | 120989 | 218904.418 | 351766.962 | Wyszków | brak nazwy | powiatowa | 8 | kablowa | JGL 73512 | 1 | 165 | brak | 165 | 2 | istn. | istn. | 8 | brak | O-3 | istn. | istn. | 31 | 1 | 31 | 3000 | 1 | K | 59 | M5 |  |  | 0 |  |  | 0
2515 | 120990 | 218869.719 | 351807.322 | Wyszków | brak nazwy | powiatowa | 8 | kablowa | JGL 73512 | 1 | 165 | brak | 165 | 2 | istn. | istn. | 8 | brak | O-3 | istn. | istn. | 31 | 1 | 31 | 3000 | 1 | K | 59 | M5 |  |  | 0 |  |  | 0
2516 | 120991 | 218843.456 | 351850.377 | Wyszków | brak nazwy | powiatowa | 8 | kablowa | JGL 73512 | 1 | 165 | brak | 165 | 2 | istn. | istn. | 8 | brak | O-3 | istn. | istn. | 31 | 1 | 31 | 3000 | 1 | K | 59 | M5 |  |  | 0 |  |  | 0
2517 | 120992 | 218804.047 | 351913.14 | Wyszków | brak nazwy | powiatowa | 8 | kablowa | JGL 73512 | 1 | 165 | brak | 165 | 2 | istn. | istn. | 8 | brak | O-3 | istn. | istn. | 31 | 1 | 31 | 3000 | 1 | K | 59 | M5 |  |  | 0 |  |  | 0
2518 | 120993 | 218772.274 | 351982.185 | Wyszków | brak nazwy | powiatowa | 8 | kablowa | JGL 73512 | 1 | 165 | brak | 165 | 2 | istn. | istn. | 8 | brak | O-3 | istn. | istn. | 31 | 1 | 31 | 3000 | 1 | K | 59 | M5 |  |  | 0 |  |  | 0
2519 | 120994 | 218726.754 | 352048.479 | Wyszków | brak nazwy | powiatowa | 8 | kablowa | JGL 73512 | 1 | 165 | brak | 165 | 2 | istn. | istn. | 8 | brak | O-3 | istn. | istn. | 31 | 1 | 31 | 3000 | 1 | K | 59 | M5 |  |  | 0 |  |  | 0
2520 | 120995 | 218659.39 | 352090.792 | Wyszków | brak nazwy | powiatowa | 8 | kablowa | JGL 73512 | 1 | 165 | brak | 165 | 2 | istn. | istn. | 8 | brak | O-3 | istn. | istn. | 31 | 1 | 31 | 3000 | 1 | K | 59 | M5 |  |  | 0 |  |  | 0
2521 | 120996 | 218597.372 | 352135.854 | Wyszków | brak nazwy | powiatowa | 8 | kablowa | JGL 73512 | 1 | 165 | brak | 165 | 2 | istn. | istn. | 8 | brak | O-3 | istn. | istn. | 31 | 1 | 31 | 3000 | 1 | K | 59 | M5 |  |  | 0 |  |  | 0
2522 | 120997 | 218571.099 | 352208.717 | Wyszków | brak nazwy | powiatowa | 8 | kablowa | JGL 73512 | 1 | 165 | brak | 165 | 2 | istn. | istn. | 8 | brak | O-3 | istn. | istn. | 31 | 1 | 31 | 3000 | 1 | K | 59 | M5 |  |  | 0 |  |  | 0
2523 | 120998 | 218553.38 | 352278.372 | Wyszków | brak nazwy | powiatowa | 8 | kablowa | JGL 73512 | 1 | 165 | brak | 165 | 2 | istn. | istn. | 8 | brak | O-3 | istn. | istn. | 31 | 1 | 31 | 3000 | 1 | K | 59 | M5 |  |  | 0 |  |  | 0
2524 | 120999 | 218536.882 | 352350.013 | Wyszków | brak nazwy | powiatowa | 8 | kablowa | JGL 73512 | 1 | 165 | brak | 165 | 2 | istn. | istn. | 8 | brak | O-3 | istn. | istn. | 31 | 1 | 31 | 3000 | 1 | K | 59 | M5 |  |  | 0 |  |  | 0
2525 | 121000 | 218608.371 | 352348.944 | Wyszków | brak nazwy | gminna | 8 | kablowa | JGL 73512 | 1 | 165 | brak | 165 | 2 | istn. | istn. | 8 | brak | O-3 | istn. | istn. | 31 | 1 | 31 | 3000 | 1 | K | 59 | M5 |  |  | 0 |  |  | 0
2527 | 121002 | 217567.447 | 356419.601 | Lutogniewice | brak nazwy | powiatowa | 8 | kablowa | JGL 73520 | 1 | 165 | brak | 165 | 2 | istn. | istn. | 8 | brak | O-3 | istn. | istn. | 36 | 1 | 36 | 4000 | 1 | K | 56 | M4 |  |  | 0 |  |  | 0
2528 | 121003 | 216172.361 | 358102.105 | Krzewina | brak nazwy | gminna | 7 | kablowa | JGL 73519 | 1 | 140 | brak | 140 | 2 | istn. | istn. | 7 | brak | O-3 | istn. | istn. | 28 | 1 | 28 | 3000 | 1 | K | 57 | M5 |  |  | 0 |  |  | 0
2529 | 121004 | 216201.287 | 358074.102 | Krzewina | brak nazwy | gminna | 7 | kablowa | JGL 73519 | 1 | 140 | brak | 140 | 2 | istn. | istn. | 7 | brak | O-3 | istn. | istn. | 28 | 1 | 28 | 3000 | 1 | K | 57 | M5 |  |  | 0 |  |  | 0
2530 | 121005 | 216231.752 | 358051.33 | Krzewina | brak nazwy | gminna | 7 | kablowa | JGL 73519 | 1 | 140 | brak | 140 | 2 | istn. | istn. | 7 | brak | O-3 | istn. | istn. | 28 | 1 | 28 | 3000 | 1 | K | 57 | M5 |  |  | 0 |  |  | 0
2531 | 121006 | 216270.68 | 358026.712 | Krzewina | brak nazwy | gminna | 7 | kablowa | JGL 73519 | 1 | 140 | brak | 140 | 2 | istn. | istn. | 7 | brak | O-3 | istn. | istn. | 28 | 1 | 28 | 3000 | 1 | K | 57 | M5 |  |  | 0 |  |  | 0
2532 | 121008 | 216333.456 | 357981.168 | Krzewina | brak nazwy | gminna | 7 | kablowa | JGL 73519 | 1 | 165 | brak | 165 | 2 | istn. | istn. | 7 | brak | O-3 | istn. | istn. | 28 | 1 | 28 | 3000 | 1 | K | 57 | M5 |  |  | 0 |  |  | 0
2533 | 121009 | 216357.767 | 357960.704 | Krzewina | brak nazwy | gminna | 7 | kablowa | JGL 73519 | 1 | 140 | brak | 140 | 2 | istn. | istn. | 7 | brak | O-3 | istn. | istn. | 28 | 1 | 28 | 3000 | 1 | K | 57 | M5 |  |  | 0 |  |  | 0
2534 | 121010 | 216390.848 | 357930.547 | Krzewina | brak nazwy | gminna | 7 | kablowa | JGL 73519 | 1 | 140 | brak | 140 | 2 | istn. | istn. | 7 | brak | O-3 | istn. | istn. | 28 | 1 | 28 | 3000 | 1 | K | 57 | M5 |  |  | 0 |  |  | 0
2535 | 121011 | 216421.159 | 357903.313 | Krzewina | brak nazwy | gminna | 7 | kablowa | JGL 73519 | 1 | 165 | brak | 165 | 2 | istn. | istn. | 7 | brak | O-3 | istn. | istn. | 28 | 1 | 28 | 3000 | 1 | K | 57 | M5 |  |  | 0 |  |  | 0
2536 | 121012 | 216454.24 | 357874.386 | Krzewina | brak nazwy | gminna | 7 | kablowa | JGL 73519 | 1 | 140 | brak | 140 | 2 | istn. | istn. | 7 | brak | O-3 | istn. | istn. | 28 | 1 | 28 | 3000 | 1 | K | 57 | M5 |  |  | 0 |  |  | 0
2537 | 121013 | 216482.705 | 357847.152 | Krzewina | brak nazwy | gminna | 7 | kablowa | JGL 73519 | 1 | 165 | brak | 165 | 2 | istn. | istn. | 7 | brak | O-3 | istn. | istn. | 28 | 1 | 28 | 3000 | 1 | K | 57 | M5 |  |  | 0 |  |  | 0
2538 | 121014 | 216398.695 | 357983.784 | Krzewina | brak nazwy | gminna | 7 | kablowa | JGL 73519 | 1 | 165 | brak | 165 | 2 | istn. | istn. | 7 | brak | O-3 | istn. | istn. | 28 | 1 | 28 | 3000 | 1 | K | 49 | M5 |  |  | 0 |  |  | 0
2539 | 121015 | 216432.083 | 358007.171 | Krzewina | brak nazwy | gminna | 7 | kablowa | JGL 73519 | 1 | 80 | brak | 80 | 2 | istn. | istn. | 7 | brak | O-3 | istn. | istn. | 28 | 1 | 28 | 3000 | 1 | K | 49 | M5 |  |  | 0 |  |  | 0
2540 | 121016 | 216465.472 | 358025.481 | Krzewina | brak nazwy | gminna | 7 | kablowa | JGL 73519 | 1 | 80 | brak | 80 | 2 | istn. | istn. | 7 | brak | O-3 | istn. | istn. | 28 | 1 | 28 | 3000 | 1 | K | 49 | M5 |  |  | 0 |  |  | 0
2541 | 121017 | 217373.271 | 356312.05 | Lutogniewice | brak nazwy | gminna | 8 | kablowa | JGL 73520 | 1 | 165 | brak | 165 | 2 | istn. | istn. | 8 | brak | O-3 | istn. | istn. | 28 | 1 | 28 | 3000 | 1 | K | 55 | M5 |  |  | 0 |  |  | 0
2542 | 121018 | 216482.859 | 358005.017 | Krzewina | brak nazwy | gminna | 7 | kablowa | JGL 73519 | 1 | 80 | brak | 80 | 2 | istn. | istn. | 7 | brak | O-3 | istn. | istn. | 28 | 1 | 28 | 3000 | 1 | K | 49 | M5 |  |  | 0 |  |  | 0
2543 | 121019 | 216491.013 | 357975.629 | Krzewina | brak nazwy | gminna | 7 | kablowa | JGL 73519 | 1 | 80 | brak | 80 | 2 | istn. | istn. | 7 | brak | O-3 | istn. | istn. | 28 | 1 | 28 | 3000 | 1 | K | 49 | M5 |  |  | 0 |  |  | 0
2544 | 121020 | 216476.242 | 357947.01 | Krzewina | brak nazwy | gminna | 7 | kablowa | JGL 73519 | 1 | 80 | brak | 80 | 2 | istn. | istn. | 7 | brak | O-3 | istn. | istn. | 28 | 1 | 28 | 3000 | 1 | K | 49 | M5 |  |  | 0 |  |  | 0
2545 | 121021 | 216486.244 | 357918.084 | Krzewina | brak nazwy | gminna | 7 | kablowa | JGL 73519 | 1 | 80 | brak | 80 | 2 | istn. | istn. | 7 | brak | O-3 | istn. | istn. | 28 | 1 | 28 | 3000 | 1 | K | 49 | M5 |  |  | 0 |  |  | 0
2546 | 121022 | 216497.014 | 357891.619 | Krzewina | brak nazwy | gminna | 7 | kablowa | JGL 73519 | 1 | 80 | brak | 80 | 2 | istn. | istn. | 7 | brak | O-3 | istn. | istn. | 28 | 1 | 28 | 3000 | 1 | K | 49 | M5 |  |  | 0 |  |  | 0
2547 | 121023 | 216507.477 | 357866.385 | Krzewina | brak nazwy | gminna | 7 | kablowa | JGL 73519 | 1 | 80 | brak | 80 | 2 | istn. | istn. | 7 | brak | O-3 | istn. | istn. | 28 | 1 | 28 | 3000 | 1 | K | 49 | M5 |  |  | 0 |  |  | 0
2548 | 121025 | 216427.621 | 357801.916 | Krzewina | brak nazwy | wojewódzka | 9 | kablowa | JGL 73519 | 1 | 165 | brak | 165 | 2 | istn. | istn. | 9 | brak | O-3 | istn. | istn. | 62 | 2 | 124 | 4000 | 2 | K | 9 | M3 |  |  | 0 |  |  | 0
2549 | 121026 | 216408.542 | 357788.838 | Krzewina | brak nazwy | wojewódzka | 10 | kablowa | JGL 73519 | 1 | 165 | brak | 165 | 2 | istn. | istn. | 10 | brak | O-3 | istn. | istn. | 62 | 1 | 62 | 4000 | 1 | K | 9 | M3 |  |  | 0 |  |  | 0
2550 | 121027 | 217181.248 | 356784.566 | Lutogniewice | brak nazwy | gminna | 8 | kablowa | JGL 73520 | 1 | 165 | brak | 165 | 2 | istn. | istn. | 8 | brak | O-3 | istn. | istn. | 28 | 1 | 28 | 3000 | 1 | K | 55 | M5 |  |  | 0 |  |  | 0
2551 | 121028 | 217199.866 | 356758.871 | Lutogniewice | brak nazwy | gminna | 8 | kablowa | JGL 73520 | 1 | 165 | brak | 165 | 2 | istn. | istn. | 8 | brak | O-3 | istn. | istn. | 28 | 1 | 28 | 3000 | 1 | K | 55 | M5 |  |  | 0 |  |  | 0
2552 | 121029 | 217228.484 | 356731.022 | Lutogniewice | brak nazwy | gminna | 8 | kablowa | JGL 73520 | 1 | 165 | brak | 165 | 2 | istn. | istn. | 8 | brak | O-3 | istn. | istn. | 28 | 1 | 28 | 3000 | 1 | K | 55 | M5 |  |  | 0 |  |  | 0
2553 | 121030 | 217262.335 | 356700.71 | Lutogniewice | brak nazwy | gminna | 8 | kablowa | JGL 73520 | 1 | 165 | brak | 165 | 2 | istn. | istn. | 8 | brak | O-3 | istn. | istn. | 28 | 1 | 28 | 3000 | 1 | K | 55 | M5 |  |  | 0 |  |  | 0
2554 | 121031 | 217281.875 | 356673.476 | Lutogniewice | brak nazwy | gminna | 8 | kablowa | JGL 73520 | 1 | 165 | brak | 165 | 2 | istn. | istn. | 8 | brak | O-3 | istn. | istn. | 28 | 1 | 28 | 3000 | 1 | K | 55 | M5 |  |  | 0 |  |  | 0
2555 | 121032 | 215448.142 | 352269.779 | Działoszyn | brak nazwy | gminna | 8 | kablowa | JGL 73528 | 1 | 165 | brak | 165 | 2 | istn. | istn. | 8 | brak | O-3 | istn. | istn. | 28 | 1 | 28 | 4000 | 1 | K | 55 | M5 |  |  | 0 |  |  | 0
2556 | 121033 | 215456.451 | 352307.334 | Działoszyn | brak nazwy | gminna | 8 | kablowa | JGL 73528 | 1 | 165 | brak | 165 | 2 | istn. | istn. | 8 | brak | O-3 | istn. | istn. | 28 | 1 | 28 | 4000 | 1 | K | 55 | M5 |  |  | 0 |  |  | 0
2557 | 121034 | 215458.279 | 352348.877 | Działoszyn | brak nazwy | gminna | 8 | kablowa | JGL 73528 | 1 | 165 | brak | 165 | 2 | istn. | istn. | 8 | brak | O-3 | istn. | istn. | 28 | 1 | 28 | 4000 | 1 | K | 55 | M5 |  |  | 0 |  |  | 0
2558 | 121035 | 215456.783 | 352386.1 | Działoszyn | brak nazwy | gminna | 8 | kablowa | JGL 73528 | 1 | 165 | brak | 165 | 2 | istn. | istn. | 8 | brak | O-3 | istn. | istn. | 28 | 1 | 28 | 4000 | 1 | K | 55 | M5 |  |  | 0 |  |  | 0
2559 | 121036 | 215457.282 | 352421.828 | Działoszyn | brak nazwy | gminna | 8 | kablowa | JGL 73528 | 1 | 165 | brak | 165 | 2 | istn. | istn. | 8 | brak | O-3 | istn. | istn. | 28 | 1 | 28 | 4000 | 1 | K | 55 | M5 |  |  | 0 |  |  | 0
2560 | 121037 | 215468.748 | 352455.561 | Działoszyn | brak nazwy | gminna | 8 | kablowa | JGL 73528 | 1 | 165 | brak | 165 | 2 | istn. | istn. | 8 | brak | O-3 | istn. | istn. | 28 | 1 | 28 | 4000 | 1 | K | 55 | M5 |  |  | 0 |  |  | 0
2561 | 121038 | 215476.392 | 352493.282 | Działoszyn | brak nazwy | gminna | 8 | kablowa | JGL 73528 | 1 | 165 | brak | 165 | 2 | istn. | istn. | 8 | brak | O-3 | istn. | istn. | 28 | 1 | 28 | 4000 | 1 | K | 55 | M5 |  |  | 0 |  |  | 0
2562 | 121039 | 215485.033 | 352525.52 | Działoszyn | brak nazwy | gminna | 8 | kablowa | JGL 73528 | 1 | 165 | brak | 165 | 2 | istn. | istn. | 8 | brak | O-3 | istn. | istn. | 28 | 1 | 28 | 4000 | 1 | K | 55 | M5 |  |  | 0 |  |  | 0
2563 | 121040 | 215491.514 | 352557.591 | Działoszyn | brak nazwy | gminna | 8 | kablowa | JGL 73528 | 1 | 165 | brak | 165 | 2 | istn. | istn. | 8 | brak | O-3 | istn. | istn. | 28 | 1 | 28 | 4000 | 1 | K | 55 | M5 |  |  | 0 |  |  | 0
2564 | 121041 | 215502.315 | 352587.503 | Działoszyn | brak nazwy | gminna | 8 | kablowa | JGL 73528 | 1 | 165 | brak | 165 | 2 | istn. | istn. | 8 | brak | O-3 | istn. | istn. | 28 | 1 | 28 | 4000 | 1 | K | 55 | M5 |  |  | 0 |  |  | 0
2565 | 121042 | 215516.938 | 352619.242 | Działoszyn | brak nazwy | gminna | 8 | kablowa | JGL 73528 | 1 | 165 | brak | 165 | 2 | istn. | istn. | 8 | brak | O-3 | istn. | istn. | 28 | 1 | 28 | 4000 | 1 | K | 55 | M5 |  |  | 0 |  |  | 0
2566 | 121043 | 215535.384 | 352657.462 | Działoszyn | brak nazwy | gminna | 8 | kablowa | JGL 73528 | 1 | 165 | brak | 165 | 2 | istn. | istn. | 8 | brak | O-3 | istn. | istn. | 28 | 1 | 28 | 4000 | 1 | K | 55 | M5 |  |  | 0 |  |  | 0
2567 | 121044 | 215552.001 | 352691.694 | Działoszyn | brak nazwy | gminna | 8 | kablowa | JGL 73528 | 1 | 165 | brak | 165 | 2 | istn. | istn. | 8 | brak | O-3 | istn. | istn. | 28 | 1 | 28 | 4000 | 1 | K | 55 | M5 |  |  | 0 |  |  | 0
2568 | 121045 | 215570.28 | 352731.409 | Działoszyn | brak nazwy | gminna | 8 | kablowa | JGL 73528 | 1 | 165 | brak | 165 | 2 | istn. | istn. | 8 | brak | O-3 | istn. | istn. | 28 | 1 | 28 | 4000 | 1 | K | 55 | M5 |  |  | 0 |  |  | 0
2569 | 121046 | 215587.064 | 352767.801 | Działoszyn | brak nazwy | gminna | 8 | kablowa | JGL 73528 | 1 | 165 | brak | 165 | 2 | istn. | istn. | 8 | brak | O-3 | istn. | istn. | 28 | 1 | 28 | 4000 | 1 | K | 55 | M5 |  |  | 0 |  |  | 0
2570 | 121047 | 215603.681 | 352792.062 | Działoszyn | brak nazwy | gminna | 8 | kablowa | JGL 73528 | 1 | 165 | brak | 165 | 2 | istn. | istn. | 8 | brak | O-3 | istn. | istn. | 28 | 1 | 28 | 4000 | 1 | K | 55 | M5 |  |  | 0 |  |  | 0
2571 | 121048 | 215623.622 | 352808.347 | Działoszyn | brak nazwy | gminna | 8 | kablowa | JGL 73528 | 1 | 165 | brak | 165 | 2 | istn. | istn. | 8 | brak | O-3 | istn. | istn. | 28 | 1 | 28 | 4000 | 1 | K | 55 | M5 |  |  | 0 |  |  | 0
2572 | 121049 | 215651.871 | 352829.784 | Działoszyn | brak nazwy | gminna | 8 | kablowa | JGL 73528 | 1 | 165 | brak | 165 | 2 | istn. | istn. | 8 | brak | O-3 | istn. | istn. | 28 | 1 | 28 | 4000 | 1 | K | 55 | M5 |  |  | 0 |  |  | 0
2573 | 121050 | 215687.1 | 352857.369 | Działoszyn | brak nazwy | gminna | 8 | kablowa | JGL 73528 | 1 | 165 | brak | 165 | 2 | istn. | istn. | 8 | brak | O-3 | istn. | istn. | 28 | 1 | 28 | 4000 | 1 | K | 55 | M5 |  |  | 0 |  |  | 0
2574 | 121051 | 215933.868 | 353684.581 | Działoszyn | brak nazwy | gminna | 8 | kablowa | JGL 73515 | 1 | 80 | brak | 80 | 2 | istn. | istn. | 8 | brak | O-3 | istn. | istn. | 31 | 1 | 31 | 3000 | 1 | K | 76 | M5 |  |  | 0 |  |  | 0
2575 | 121052 | 215896.147 | 353662.979 | Działoszyn | brak nazwy | gminna | 8 | kablowa | JGL 73515 | 1 | 80 | brak | 80 | 2 | istn. | istn. | 8 | brak | O-3 | istn. | istn. | 28 | 1 | 28 | 3000 | 1 | K | 57 | M5 |  |  | 0 |  |  | 0
2576 | 121053 | 215898.972 | 353690.896 | Działoszyn | brak nazwy | gminna | 8 | kablowa | JGL 73515 | 1 | 80 | brak | 80 | 2 | istn. | istn. | 8 | brak | O-3 | istn. | istn. | 28 | 1 | 28 | 3000 | 1 | K | 57 | M5 |  |  | 0 |  |  | 0
2577 | 121054 | 215884.016 | 353718.813 | Działoszyn | brak nazwy | gminna | 8 | kablowa | JGL 73515 | 1 | 80 | brak | 80 | 2 | istn. | istn. | 8 | brak | O-3 | istn. | istn. | 28 | 1 | 28 | 3000 | 1 | K | 57 | M5 |  |  | 0 |  |  | 0
2578 | 121055 | 215880.36 | 353762.517 | Działoszyn | brak nazwy | gminna | 8 | kablowa | JGL 73515 | 1 | 80 | brak | 80 | 2 | istn. | istn. | 8 | brak | O-3 | istn. | istn. | 28 | 1 | 28 | 3000 | 1 | K | 57 | M5 |  |  | 0 |  |  | 0
2579 | 121056 | 215854.769 | 353783.454 | Działoszyn | brak nazwy | gminna | 8 | kablowa | JGL 73515 | 1 | 80 | brak | 80 | 2 | istn. | istn. | 8 | brak | O-3 | istn. | istn. | 28 | 1 | 28 | 3000 | 1 | K | 57 | M5 |  |  | 0 |  |  | 0
2580 | 121057 | 215843.802 | 353811.87 | Działoszyn | brak nazwy | gminna | 8 | kablowa | JGL 73515 | 1 | 80 | brak | 80 | 2 | istn. | istn. | 8 | brak | O-3 | istn. | istn. | 28 | 1 | 28 | 3000 | 1 | K | 57 | M5 |  |  | 0 |  |  | 0
2581 | 121058 | 215822.532 | 353832.642 | Działoszyn | brak nazwy | gminna | 8 | kablowa | JGL 73515 | 1 | 80 | brak | 80 | 2 | istn. | istn. | 8 | brak | O-3 | istn. | istn. | 28 | 1 | 28 | 3000 | 1 | K | 57 | M5 |  |  | 0 |  |  | 0
2582 | 121059 | 215819.208 | 353869.865 | Działoszyn | brak nazwy | gminna | 8 | kablowa | JGL 73515 | 1 | 80 | brak | 80 | 2 | istn. | istn. | 8 | brak | O-3 | istn. | istn. | 28 | 1 | 28 | 3000 | 1 | K | 57 | M5 |  |  | 0 |  |  | 0
2583 | 121060 | 215819.042 | 353903.764 | Działoszyn | brak nazwy | gminna | 8 | kablowa | JGL 73515 | 1 | 80 | brak | 80 | 2 | istn. | istn. | 8 | brak | O-3 | istn. | istn. | 28 | 1 | 28 | 3000 | 1 | K | 57 | M5 |  |  | 0 |  |  | 0
2584 | 121061 | 215799.101 | 353923.539 | Działoszyn | brak nazwy | gminna | 8 | kablowa | JGL 73515 | 1 | 80 | brak | 80 | 2 | istn. | istn. | 8 | brak | O-3 | istn. | istn. | 28 | 1 | 28 | 3000 | 1 | K | 57 | M5 |  |  | 0 |  |  | 0
2585 | 121062 | 215789.463 | 353948.631 | Działoszyn | brak nazwy | gminna | 8 | kablowa | JGL 73515 | 1 | 80 | brak | 80 | 2 | istn. | istn. | 8 | brak | O-3 | istn. | istn. | 28 | 1 | 28 | 3000 | 1 | K | 57 | M5 |  |  | 0 |  |  | 0
2586 | 121063 | 215868.562 | 353828.82 | Działoszyn | brak nazwy | gminna | 8 | kablowa | JGL 73515 | 1 | 80 | brak | 80 | 2 | istn. | istn. | 8 | brak | O-3 | istn. | istn. | 28 | 1 | 28 | 3000 | 1 | K | 57 | M5 |  |  | 0 |  |  | 0
2587 | 121064 | 215776.333 | 353097.746 | Działoszyn | brak nazwy | gminna | 8 | kablowa | JGL 73528 | 1 | 80 | brak | 80 | 2 | istn. | istn. | 8 | brak | O-3 | brak | brak | 31 | 1 | 31 | 3000 | 1 | K | 62 | M5 |  |  | 0 |  |  | 0
2588 | 121065 | 215894.319 | 353840.784 | Działoszyn | brak nazwy | gminna | 8 | kablowa | JGL 73515 | 1 | 80 | brak | 80 | 2 | istn. | istn. | 8 | brak | O-3 | istn. | istn. | 28 | 1 | 28 | 3000 | 1 | K | 57 | M5 |  |  | 0 |  |  | 0
2589 | 121066 | 215928.384 | 353851.752 | Działoszyn | brak nazwy | gminna | 8 | kablowa | JGL 73515 | 1 | 80 | brak | 80 | 2 | istn. | istn. | 8 | brak | O-3 | istn. | istn. | 28 | 1 | 28 | 3000 | 1 | K | 57 | M5 |  |  | 0 |  |  | 0
2590 | 121068 | 215963.779 | 353864.049 | Działoszyn | brak nazwy | gminna | 8 | kablowa | JGL 73515 | 1 | 80 | brak | 80 | 2 | istn. | istn. | 8 | brak | O-3 | istn. | istn. | 28 | 1 | 28 | 3000 | 1 | K | 57 | M5 |  |  | 0 |  |  | 0
2591 | 121069 | 215992.86 | 353875.847 | Działoszyn | brak nazwy | gminna | 8 | kablowa | JGL 73515 | 1 | 80 | brak | 80 | 2 | istn. | istn. | 8 | brak | O-3 | istn. | istn. | 28 | 1 | 28 | 3000 | 1 | K | 57 | M5 |  |  | 0 |  |  | 0
2592 | 121070 | 215907.28 | 353726.291 | Działoszyn | brak nazwy | gminna | 8 | kablowa | JGL 73515 | 1 | 80 | brak | 80 | 2 | istn. | istn. | 8 | brak | O-3 | istn. | istn. | 28 | 1 | 28 | 3000 | 1 | K | 57 | M5 |  |  | 0 |  |  | 0
2593 | 121071 | 215936.693 | 353739.751 | Działoszyn | brak nazwy | gminna | 8 | kablowa | JGL 73515 | 1 | 80 | brak | 80 | 2 | istn. | istn. | 8 | brak | O-3 | istn. | istn. | 28 | 1 | 28 | 3000 | 1 | K | 57 | M5 |  |  | 0 |  |  | 0
2594 | 121072 | 215766.864 | 354292.943 | Działoszyn | brak nazwy | gminna | 8 | kablowa | JGL 73515 | 1 | 80 | brak | 80 | 2 | istn. | istn. | 8 | brak | O-3 | istn. | istn. | 28 | 1 | 28 | 3000 | 1 | K | 57 | M5 |  |  | 0 |  |  | 0
2595 | 121073 | 215794.116 | 354281.311 | Działoszyn | brak nazwy | gminna | 8 | kablowa | JGL 73515 | 1 | 80 | brak | 80 | 2 | istn. | istn. | 8 | brak | O-3 | istn. | istn. | 28 | 1 | 28 | 3000 | 1 | K | 57 | M5 |  |  | 0 |  |  | 0
2596 | 121074 | 215811.232 | 354270.177 | Działoszyn | brak nazwy | gminna | 8 | kablowa | JGL 73515 | 1 | 80 | brak | 80 | 2 | istn. | istn. | 8 | brak | O-3 | istn. | istn. | 28 | 1 | 28 | 3000 | 1 | K | 57 | M5 |  |  | 0 |  |  | 0
2597 | 121075 | 215822.864 | 354243.589 | Działoszyn | brak nazwy | gminna | 8 | kablowa | JGL 73515 | 1 | 80 | brak | 80 | 2 | istn. | istn. | 8 | brak | O-3 | istn. | istn. | 28 | 1 | 28 | 3000 | 1 | K | 57 | M5 |  |  | 0 |  |  | 0
2598 | 121076 | 215817.546 | 354218.331 | Działoszyn | brak nazwy | gminna | 8 | kablowa | JGL 73515 | 1 | 80 | brak | 80 | 2 | istn. | istn. | 8 | brak | O-3 | istn. | istn. | 28 | 1 | 28 | 3000 | 1 | K | 57 | M5 |  |  | 0 |  |  | 0
2599 | 121077 | 215818.544 | 354196.064 | Działoszyn | brak nazwy | gminna | 8 | kablowa | JGL 73515 | 1 | 80 | brak | 80 | 2 | istn. | istn. | 8 | brak | O-3 | istn. | istn. | 28 | 1 | 28 | 3000 | 1 | K | 57 | M5 |  |  | 0 |  |  | 0
2600 | 121078 | 215833.831 | 354178.283 | Działoszyn | brak nazwy | gminna | 8 | kablowa | JGL 73515 | 1 | 80 | brak | 80 | 2 | istn. | istn. | 8 | brak | O-3 | istn. | istn. | 28 | 1 | 28 | 3000 | 1 | K | 57 | M5 |  |  | 0 |  |  | 0
2601 | 121079 | 215857.096 | 354170.307 | Działoszyn | brak nazwy | gminna | 8 | kablowa | JGL 73515 | 1 | 80 | brak | 80 | 2 | istn. | istn. | 8 | brak | O-3 | istn. | istn. | 28 | 1 | 28 | 3000 | 1 | K | 57 | M5 |  |  | 0 |  |  | 0
2602 | 121080 | 215872.55 | 354149.203 | Działoszyn | brak nazwy | gminna | 8 | kablowa | JGL 73515 | 1 | 80 | brak | 80 | 2 | istn. | istn. | 8 | brak | O-3 | istn. | istn. | 28 | 1 | 28 | 3000 | 1 | K | 57 | M5 |  |  | 0 |  |  | 0
2603 | 121081 | 215882.188 | 354129.096 | Działoszyn | brak nazwy | gminna | 8 | kablowa | JGL 73515 | 1 | 80 | brak | 80 | 2 | istn. | istn. | 8 | brak | O-3 | istn. | istn. | 28 | 1 | 28 | 3000 | 1 | K | 57 | M5 |  |  | 0 |  |  | 0
2604 | 121082 | 215876.704 | 354091.873 | Działoszyn | brak nazwy | gminna | 8 | kablowa | JGL 73515 | 1 | 80 | brak | 80 | 2 | istn. | istn. | 8 | brak | O-3 | istn. | istn. | 28 | 1 | 28 | 3000 | 1 | K | 57 | M5 |  |  | 0 |  |  | 0
2605 | 121083 | 215859.921 | 354071.932 | Działoszyn | brak nazwy | gminna | 8 | kablowa | JGL 73515 | 1 | 80 | brak | 80 | 2 | istn. | istn. | 8 | brak | O-3 | istn. | istn. | 28 | 1 | 28 | 3000 | 1 | K | 57 | M5 |  |  | 0 |  |  | 0
2606 | 121084 | 215839.149 | 354057.807 | Działoszyn | brak nazwy | gminna | 8 | kablowa | JGL 73515 | 1 | 80 | brak | 80 | 2 | istn. | istn. | 8 | brak | O-3 | istn. | istn. | 28 | 1 | 28 | 3000 | 1 | K | 57 | M5 |  |  | 0 |  |  | 0
2607 | 121085 | 215836.49 | 354028.228 | Działoszyn | brak nazwy | gminna | 8 | kablowa | JGL 73515 | 1 | 80 | brak | 80 | 2 | istn. | istn. | 8 | brak | O-3 | istn. | istn. | 28 | 1 | 28 | 3000 | 1 | K | 57 | M5 |  |  | 0 |  |  | 0
2608 | 121086 | 215832.502 | 353994.661 | Działoszyn | brak nazwy | gminna | 8 | kablowa | JGL 73515 | 1 | 80 | brak | 80 | 2 | istn. | istn. | 8 | brak | O-3 | istn. | istn. | 28 | 1 | 28 | 3000 | 1 | K | 57 | M5 |  |  | 0 |  |  | 0
2609 | 121087 | 215811.564 | 353973.889 | Działoszyn | brak nazwy | gminna | 8 | kablowa | JGL 73515 | 1 | 80 | brak | 80 | 2 | istn. | istn. | 8 | brak | O-3 | istn. | istn. | 28 | 1 | 28 | 3000 | 1 | K | 57 | M5 |  |  | 0 |  |  | 0
2610 | 121088 | 215911.102 | 354130.259 | Działoszyn | brak nazwy | gminna | 8 | kablowa | JGL 73515 | 1 | 80 | brak | 80 | 2 | istn. | istn. | 8 | brak | O-3 | istn. | istn. | 28 | 1 | 28 | 3000 | 1 | K | 57 | M5 |  |  | 0 |  |  | 0
2611 | 121089 | 215934.367 | 354141.06 | Działoszyn | brak nazwy | gminna | 8 | kablowa | JGL 73515 | 1 | 80 | brak | 80 | 2 | istn. | istn. | 8 | brak | O-3 | istn. | istn. | 28 | 1 | 28 | 3000 | 1 | K | 57 | M5 |  |  | 0 |  |  | 0
2612 | 121090 | 215952.978 | 354151.197 | Działoszyn | brak nazwy | gminna | 8 | kablowa | JGL 73515 | 1 | 80 | brak | 80 | 2 | istn. | istn. | 8 | brak | O-3 | istn. | istn. | 28 | 1 | 28 | 3000 | 1 | K | 57 | M5 |  |  | 0 |  |  | 0
2613 | 121091 | 215979.067 | 354159.339 | Działoszyn | brak nazwy | gminna | 8 | kablowa | JGL 73515 | 1 | 80 | brak | 80 | 2 | istn. | istn. | 8 | brak | O-3 | istn. | istn. | 28 | 1 | 28 | 3000 | 1 | K | 57 | M5 |  |  | 0 |  |  | 0
2614 | 121092 | 215989.038 | 354133.25 | Działoszyn | brak nazwy | gminna | 8 | kablowa | JGL 73515 | 1 | 80 | brak | 80 | 2 | istn. | istn. | 8 | brak | O-3 | istn. | istn. | 28 | 1 | 28 | 3000 | 1 | K | 57 | M5 |  |  | 0 |  |  | 0
2615 | 121093 | 215996.515 | 354108.989 | Działoszyn | brak nazwy | gminna | 8 | kablowa | JGL 73515 | 1 | 80 | brak | 80 | 2 | istn. | istn. | 8 | brak | O-3 | istn. | istn. | 28 | 1 | 28 | 3000 | 1 | K | 57 | M5 |  |  | 0 |  |  | 0
2616 | 121094 | 216007.649 | 354082.733 | Działoszyn | brak nazwy | gminna | 8 | kablowa | JGL 73515 | 1 | 80 | brak | 80 | 2 | istn. | istn. | 8 | brak | O-3 | istn. | istn. | 28 | 1 | 28 | 3000 | 1 | K | 57 | M5 |  |  | 0 |  |  | 0
2617 | 121095 | 216017.952 | 354043.516 | Działoszyn | brak nazwy | gminna | 8 | kablowa | JGL 73515 | 1 | 80 | brak | 80 | 2 | istn. | istn. | 8 | brak | O-3 | istn. | istn. | 28 | 1 | 28 | 3000 | 1 | K | 57 | M5 |  |  | 0 |  |  | 0
2618 | 121096 | 215612.488 | 354333.988 | Działoszyn | brak nazwy | gminna | 8 | kablowa | JGL 73515 | 1 | 80 | brak | 80 | 2 | istn. | istn. | 8 | brak | O-3 | brak | brak | 28 | 1 | 28 | 3000 | 1 | K | 57 | M5 |  |  | 0 |  |  | 0
2619 | 121097 | 215619.135 | 354360.576 | Działoszyn | brak nazwy | gminna | 8 | kablowa | JGL 73515 | 1 | 80 | brak | 80 | 2 | istn. | istn. | 8 | brak | O-3 | brak | brak | 28 | 1 | 28 | 3000 | 1 | K | 57 | M5 |  |  | 0 |  |  | 0
2620 | 121098 | 215625.117 | 354387.994 | Działoszyn | brak nazwy | gminna | 8 | kablowa | JGL 73515 | 1 | 80 | brak | 80 | 2 | istn. | istn. | 8 | brak | O-3 | brak | brak | 28 | 1 | 28 | 3000 | 1 | K | 57 | M5 |  |  | 0 |  |  | 0
2621 | 121099 | 215637.082 | 354426.38 | Działoszyn | brak nazwy | gminna | 8 | kablowa | JGL 73515 | 1 | 80 | brak | 80 | 2 | istn. | istn. | 8 | brak | O-3 | brak | brak | 28 | 1 | 28 | 3000 | 1 | K | 57 | M5 |  |  | 0 |  |  | 0
2622 | 121100 | 215667.99 | 354426.879 | Działoszyn | brak nazwy | gminna | 8 | kablowa | JGL 73515 | 1 | 80 | brak | 80 | 2 | istn. | istn. | 8 | brak | O-3 | brak | brak | 28 | 1 | 28 | 3000 | 1 | K | 57 | M5 |  |  | 0 |  |  | 0
2623 | 121101 | 215702.887 | 354423.888 | Działoszyn | brak nazwy | gminna | 8 | kablowa | JGL 73515 | 1 | 80 | brak | 80 | 2 | istn. | istn. | 8 | brak | O-3 | brak | brak | 28 | 1 | 28 | 3000 | 1 | K | 57 | M5 |  |  | 0 |  |  | 0
2624 | 121102 | 215722.827 | 354418.902 | Działoszyn | brak nazwy | gminna | 8 | kablowa | JGL 73515 | 1 | 80 | brak | 80 | 2 | istn. | istn. | 8 | brak | O-3 | brak | brak | 28 | 1 | 28 | 3000 | 1 | K | 57 | M5 |  |  | 0 |  |  | 0
2625 | 121103 | 215746.424 | 354412.089 | Działoszyn | brak nazwy | gminna | 8 | kablowa | JGL 73515 | 1 | 80 | brak | 80 | 2 | istn. | istn. | 8 | brak | O-3 | brak | brak | 28 | 1 | 28 | 3000 | 1 | K | 57 | M5 |  |  | 0 |  |  | 0
2626 | 121104 | 215833.159 | 353725.492 | Działoszyn | brak nazwy | gminna | 8 | kablowa | JGL 73515 | 1 | 80 | brak | 80 | 2 | istn. | istn. | 8 | brak | O-3 | istn. | istn. | 28 | 1 | 28 | 3000 | 1 | K | 57 | M5 |  |  | 0 |  |  | 0
2627 | 121105 | 215824.685 | 353773.678 | Działoszyn | brak nazwy | gminna | 8 | kablowa | JGL 73515 | 1 | 80 | brak | 80 | 2 | istn. | istn. | 8 | brak | O-3 | istn. | istn. | 28 | 1 | 28 | 3000 | 1 | K | 57 | M5 |  |  | 0 |  |  | 0
2628 | 121106 | 215833.658 | 353696.248 | Działoszyn | brak nazwy | gminna | 8 | kablowa | JGL 73515 | 1 | 165 | brak | 165 | 2 | istn. | istn. | 8 | brak | O-3 | istn. | istn. | 28 | 1 | 28 | 4000 | 1 | K | 55 | M5 |  |  | 0 |  |  | 0
2629 | 121107 | 215810.23 | 353729.313 | Działoszyn | brak nazwy | gminna | 8 | kablowa | JGL 73515 | 1 | 165 | brak | 165 | 2 | istn. | istn. | 8 | brak | O-3 | istn. | istn. | 28 | 1 | 28 | 4000 | 1 | K | 55 | M5 |  |  | 0 |  |  | 0
2630 | 121108 | 215790.124 | 353759.222 | Działoszyn | brak nazwy | gminna | 8 | kablowa | JGL 73515 | 1 | 165 | brak | 165 | 2 | istn. | istn. | 8 | brak | O-3 | istn. | istn. | 28 | 1 | 28 | 4000 | 1 | K | 55 | M5 |  |  | 0 |  |  | 0
2631 | 121109 | 215768.856 | 353784.478 | Działoszyn | brak nazwy | gminna | 8 | kablowa | JGL 73515 | 1 | 165 | brak | 165 | 2 | istn. | istn. | 8 | brak | O-3 | istn. | istn. | 28 | 1 | 28 | 4000 | 1 | K | 55 | M5 |  |  | 0 |  |  | 0
2632 | 121110 | 215755.397 | 353815.882 | Działoszyn | brak nazwy | gminna | 8 | kablowa | JGL 73515 | 1 | 165 | brak | 165 | 2 | istn. | istn. | 8 | brak | O-3 | istn. | istn. | 28 | 1 | 28 | 4000 | 1 | K | 55 | M5 |  |  | 0 |  |  | 0
2633 | 121111 | 215755.896 | 353851.772 | Działoszyn | brak nazwy | gminna | 8 | kablowa | JGL 73515 | 1 | 165 | brak | 165 | 2 | istn. | istn. | 8 | brak | O-3 | istn. | istn. | 28 | 1 | 28 | 4000 | 1 | K | 55 | M5 |  |  | 0 |  |  | 0
2634 | 121112 | 215752.406 | 353889.988 | Działoszyn | brak nazwy | gminna | 8 | kablowa | JGL 73515 | 1 | 165 | brak | 165 | 2 | istn. | istn. | 8 | brak | O-3 | istn. | istn. | 28 | 1 | 28 | 4000 | 1 | K | 55 | M5 |  |  | 0 |  |  | 0
2635 | 121113 | 215752.24 | 353928.537 | Działoszyn | brak nazwy | gminna | 8 | kablowa | JGL 73515 | 1 | 165 | brak | 165 | 2 | istn. | istn. | 8 | brak | O-3 | istn. | istn. | 28 | 1 | 28 | 4000 | 1 | K | 55 | M5 |  |  | 0 |  |  | 0
2636 | 121114 | 215761.877 | 353953.129 | Działoszyn | brak nazwy | gminna | 8 | kablowa | JGL 73515 | 1 | 165 | brak | 165 | 2 | istn. | istn. | 8 | brak | O-3 | istn. | istn. | 28 | 1 | 28 | 4000 | 1 | K | 55 | M5 |  |  | 0 |  |  | 0
2637 | 121115 | 215768.856 | 353978.551 | Działoszyn | brak nazwy | gminna | 8 | kablowa | JGL 73515 | 1 | 165 | brak | 165 | 2 | istn. | istn. | 8 | brak | O-3 | istn. | istn. | 28 | 1 | 28 | 4000 | 1 | K | 55 | M5 |  |  | 0 |  |  | 0
2638 | 121116 | 215780.986 | 354015.106 | Działoszyn | brak nazwy | gminna | 8 | kablowa | JGL 73515 | 1 | 165 | brak | 165 | 2 | istn. | istn. | 8 | brak | O-3 | istn. | istn. | 28 | 1 | 28 | 4000 | 1 | K | 55 | M5 |  |  | 0 |  |  | 0
2639 | 121117 | 215793.448 | 354043.02 | Działoszyn | brak nazwy | gminna | 8 | kablowa | JGL 73515 | 1 | 165 | brak | 165 | 2 | istn. | istn. | 8 | brak | O-3 | istn. | istn. | 28 | 1 | 28 | 4000 | 1 | K | 55 | M5 |  |  | 0 |  |  | 0
2640 | 121118 | 215802.42 | 354075.089 | Działoszyn | brak nazwy | gminna | 8 | kablowa | JGL 73515 | 1 | 165 | brak | 165 | 2 | istn. | istn. | 8 | brak | O-3 | istn. | istn. | 28 | 1 | 28 | 4000 | 1 | K | 55 | M5 |  |  | 0 |  |  | 0
2641 | 121119 | 215811.891 | 354100.843 | Działoszyn | brak nazwy | gminna | 8 | kablowa | JGL 73515 | 1 | 165 | brak | 165 | 2 | istn. | istn. | 8 | brak | O-3 | istn. | istn. | 28 | 1 | 28 | 4000 | 1 | K | 55 | M5 |  |  | 0 |  |  | 0
2642 | 121120 | 215808.734 | 354123.773 | Działoszyn | brak nazwy | gminna | 8 | kablowa | JGL 73515 | 1 | 165 | brak | 165 | 2 | istn. | istn. | 8 | brak | O-3 | istn. | istn. | 28 | 1 | 28 | 4000 | 1 | K | 55 | M5 |  |  | 0 |  |  | 0
2643 | 121121 | 215805.411 | 354142.715 | Działoszyn | brak nazwy | gminna | 8 | kablowa | JGL 73515 | 1 | 165 | brak | 165 | 2 | istn. | istn. | 8 | brak | O-3 | istn. | istn. | 28 | 1 | 28 | 4000 | 1 | K | 55 | M5 |  |  | 0 |  |  | 0
2644 | 121122 | 215801.922 | 354167.141 | Działoszyn | brak nazwy | gminna | 8 | kablowa | JGL 73515 | 1 | 165 | brak | 165 | 2 | istn. | istn. | 8 | brak | O-3 | istn. | istn. | 28 | 1 | 28 | 4000 | 1 | K | 55 | M5 |  |  | 0 |  |  | 0
2645 | 121123 | 215798.765 | 354189.738 | Działoszyn | brak nazwy | gminna | 8 | kablowa | JGL 73515 | 1 | 165 | brak | 165 | 2 | istn. | istn. | 8 | brak | O-3 | istn. | istn. | 28 | 1 | 28 | 4000 | 1 | K | 55 | M5 |  |  | 0 |  |  | 0
2646 | 121124 | 215795.774 | 354212.502 | Działoszyn | brak nazwy | gminna | 8 | kablowa | JGL 73515 | 1 | 165 | brak | 165 | 2 | istn. | istn. | 8 | brak | O-3 | istn. | istn. | 28 | 1 | 28 | 4000 | 1 | K | 55 | M5 |  |  | 0 |  |  | 0
2647 | 121125 | 215792.284 | 354235.764 | Działoszyn | brak nazwy | gminna | 8 | kablowa | JGL 73515 | 1 | 165 | brak | 165 | 2 | istn. | istn. | 8 | brak | O-3 | istn. | istn. | 28 | 1 | 28 | 4000 | 1 | K | 55 | M5 |  |  | 0 |  |  | 0
2648 | 121126 | 215784.641 | 354255.869 | Działoszyn | brak nazwy | gminna | 8 | kablowa | JGL 73515 | 1 | 165 | brak | 165 | 2 | istn. | istn. | 8 | brak | O-3 | istn. | istn. | 28 | 1 | 28 | 4000 | 1 | K | 55 | M5 |  |  | 0 |  |  | 0
2649 | 121127 | 215770.352 | 354272.485 | Działoszyn | brak nazwy | gminna | 8 | kablowa | JGL 73515 | 1 | 165 | brak | 165 | 2 | istn. | istn. | 8 | brak | O-3 | istn. | istn. | 28 | 1 | 28 | 4000 | 1 | K | 55 | M5 |  |  | 0 |  |  | 0
2650 | 121128 | 215750.745 | 354284.947 | Działoszyn | brak nazwy | gminna | 8 | kablowa | JGL 73515 | 1 | 165 | brak | 165 | 2 | istn. | istn. | 8 | brak | O-3 | istn. | istn. | 28 | 1 | 28 | 4000 | 1 | K | 55 | M5 |  |  | 0 |  |  | 0
2651 | 121129 | 215726.32 | 354285.611 | Działoszyn | brak nazwy | gminna | 8 | kablowa | JGL 73515 | 1 | 165 | brak | 165 | 2 | istn. | istn. | 8 | brak | O-3 | istn. | istn. | 28 | 1 | 28 | 4000 | 1 | K | 55 | M5 |  |  | 0 |  |  | 0
2652 | 121131 | 215678.466 | 354289.765 | Działoszyn | brak nazwy | gminna | 8 | kablowa | JGL 73515 | 1 | 165 | brak | 165 | 2 | istn. | istn. | 8 | brak | O-3 | istn. | istn. | 28 | 1 | 28 | 4000 | 1 | K | 55 | M5 |  |  | 0 |  |  | 0
2653 | 121132 | 215652.047 | 354291.759 | Działoszyn | brak nazwy | gminna | 8 | kablowa | JGL 73515 | 1 | 165 | brak | 165 | 2 | istn. | istn. | 8 | brak | O-3 | istn. | istn. | 28 | 1 | 28 | 4000 | 1 | K | 55 | M5 |  |  | 0 |  |  | 0
2654 | 121133 | 215633.437 | 354306.049 | Działoszyn | brak nazwy | gminna | 8 | kablowa | JGL 73515 | 1 | 165 | brak | 165 | 2 | istn. | istn. | 8 | brak | O-3 | istn. | istn. | 28 | 1 | 28 | 4000 | 1 | K | 55 | M5 |  |  | 0 |  |  | 0
2655 | 121134 | 215572.125 | 354343.102 | Działoszyn | brak nazwy | wojewódzka | 10 | kablowa | JGL 73515 | 1 | 165 | brak | 165 | 2 | istn. | istn. | 10 | brak | O-3 | istn. | istn. | 62 | 1 | 62 | 4000 | 1 | K | 8 | M3 |  |  | 0 |  |  | 0
2656 | 121135 | 215527.927 | 354396.273 | Działoszyn | brak nazwy | wojewódzka | 10 | kablowa | JGL 73515 | 1 | 165 | brak | 165 | 2 | istn. | istn. | 10 | brak | O-3 | istn. | istn. | 62 | 1 | 62 | 4000 | 1 | K | 8 | M3 |  |  | 0 |  |  | 0
2657 | 121136 | 215515.465 | 354441.136 | Działoszyn | brak nazwy | wojewódzka | 10 | kablowa | JGL 73515 | 1 | 165 | brak | 165 | 2 | istn. | istn. | 10 | brak | O-3 | istn. | istn. | 62 | 1 | 62 | 4000 | 1 | K | 8 | M3 |  |  | 0 |  |  | 0
2658 | 121137 | 215493.199 | 354484.005 | Działoszyn | brak nazwy | wojewódzka | 8 | kablowa | JGL 73515 | 1 | 165 | brak | 165 | 2 | istn. | istn. | 8 | brak | O-3 | istn. | istn. | 62 | 1 | 62 | 4000 | 1 | K | 8 | M3 |  |  | 0 |  |  | 0
2659 | 121138 | 214903.924 | 354831.096 | Posada | brak nazwy | gminna | 9 | kablowa | JGL 73517 | 1 | 165 | brak | 165 | 2 | istn. | istn. | 9 | brak | O-3 | istn. | istn. | 28 | 1 | 28 | 4000 | 1 | K | 55 | M5 |  |  | 0 |  |  | 0
2660 | 121139 | 215510.148 | 354456.755 | Działoszyn | brak nazwy | wojewódzka | 8 | kablowa | JGL 73515 | 1 | 165 | brak | 165 | 2 | istn. | istn. | 8 | brak | O-3 | istn. | istn. | 62 | 1 | 62 | 4000 | 1 | K | 8 | M3 |  |  | 0 |  |  | 0
2661 | 121140 | 215528.093 | 354425.351 | Działoszyn | brak nazwy | wojewódzka | 8 | kablowa | JGL 73515 | 1 | 165 | brak | 165 | 2 | istn. | istn. | 8 | brak | O-3 | istn. | istn. | 62 | 1 | 62 | 4000 | 1 | K | 8 | M3 |  |  | 0 |  |  | 0
2662 | 121141 | 215543.712 | 354431.831 | Działoszyn | brak nazwy | gminna | 8 | kablowa | JGL 73515 | 1 | 165 | brak | 165 | 2 | istn. | istn. | 8 | brak | O-3 | brak | brak | 28 | 1 | 28 | 3000 | 1 | K | 57 | M5 |  |  | 0 |  |  | 0
2663 | 121143 | 215494.96 | 341921.818 | Jasna Góra | Sportowa | gminna | 7 | kablowa | JGL 73629 | 1 | 165 | brak | 165 | 1 | S-3 | 6 | 7 | brak | O-3 | 1 | W-1 | 36 | 1 | 36 | 3000 | 1 | K | 44 | M5 |  |  | 0 |  |  | 0
2664 | 121144 | 215552.352 | 354395.941 | Działoszyn | brak nazwy | wojewódzka | 8 | kablowa | JGL 73515 | 1 | 165 | brak | 165 | 2 | istn. | istn. | 8 | brak | O-3 | istn. | istn. | 62 | 1 | 62 | 4000 | 1 | K | 8 | M3 |  |  | 0 |  |  | 0
2665 | 121145 | 215575.115 | 354369.854 | Działoszyn | brak nazwy | wojewódzka | 8 | kablowa | JGL 73515 | 1 | 165 | brak | 165 | 2 | istn. | istn. | 8 | brak | O-3 | istn. | istn. | 62 | 1 | 62 | 4000 | 1 | K | 8 | M3 |  |  | 0 |  |  | 0
2666 | 121146 | 215599.707 | 354342.936 | Działoszyn | brak nazwy | wojewódzka | 8 | kablowa | JGL 73515 | 1 | 165 | brak | 165 | 2 | istn. | istn. | 8 | brak | O-3 | istn. | istn. | 62 | 1 | 62 | 4000 | 1 | K | 8 | M3 |  |  | 0 |  |  | 0
2667 | 121147 | 215855.825 | 356895.442 | Bratków | brak nazwy | wojewódzka | 9 | kablowa | JGL 73530 | 1 | 165 | brak | 165 | 1 | S-5 | 8 | 9 | brak | O-3 | 1 | W-1 | 62 | 1 | 62 | 4000 | 1 | K | 9 | M3 |  |  | 0 |  |  | 0
2668 | 121148 | 215867.916 | 356935.744 | Bratków | brak nazwy | wojewódzka | 9 | kablowa | JGL 73530 | 1 | 165 | brak | 165 | 1 | S-5 | 8 | 9 | brak | O-3 | 1 | W-1 | 62 | 1 | 62 | 4000 | 1 | K | 9 | M3 |  |  | 0 |  |  | 0
2669 | 121149 | 215880.006 | 356975.038 | Bratków | brak nazwy | wojewódzka | 9 | kablowa | JGL 73530 | 1 | 165 | brak | 165 | 1 | S-5 | 8 | 9 | brak | O-3 | 1 | W-1 | 62 | 1 | 62 | 4000 | 1 | K | 9 | M3 |  |  | 0 |  |  | 0
2670 | 121150 | 215892.264 | 357014.163 | Bratków | brak nazwy | wojewódzka | 9 | kablowa | JGL 73530 | 1 | 165 | brak | 165 | 1 | S-5 | 8 | 9 | brak | O-3 | 1 | W-1 | 62 | 1 | 62 | 4000 | 1 | K | 9 | M3 |  |  | 0 |  |  | 0
2671 | 121151 | 215839.873 | 356864.209 | Bratków | brak nazwy | gminna | 10.5 | kablowa | JGL 73530 | 1 | 165 | brak | 165 | 1 | S-5 | 8 | 9 | brak | O-3 | 1 | W-1 | 28 | 1 | 28 | 3000 | 1 | K | 73 | M5 |  |  | 0 |  |  | 0
2672 | 121152 | 215821.401 | 356853.966 | Bratków | brak nazwy | gminna | 7 | kablowa | JGL 73530 | 1 | 265 | brak | 265 | 1 | S-3 | 6 | 7 | brak | O-3 | 1 | W-1 | 28 | 1 | 28 | 3000 | 1 | K | 73 | M5 |  |  | 0 |  |  | 0
2673 | 121153 | 215766.155 | 356804.597 | Bratków | brak nazwy | gminna | 7 | kablowa | JGL 73530 | 1 | 265 | brak | 265 | 1 | S-3 | 6 | 7 | brak | O-3 | 1 | W-1 | 28 | 1 | 28 | 3000 | 1 | K | 73 | M5 |  |  | 0 |  |  | 0
2674 | 121154 | 215700.833 | 356729.871 | Bratków | brak nazwy | gminna | 7 | kablowa | JGL 73530 | 1 | 265 | brak | 265 | 1 | S-3 | 6 | 7 | brak | O-3 | 1 | W-1 | 28 | 1 | 28 | 3000 | 1 | K | 73 | M5 |  |  | 0 |  |  | 0
2675 | 121155 | 215666.913 | 356669.083 | Bratków | brak nazwy | gminna | 7 | kablowa | JGL 73530 | 1 | 265 | brak | 265 | 1 | S-3 | 6 | 7 | brak | O-3 | 1 | W-1 | 28 | 1 | 28 | 3000 | 1 | K | 73 | M5 |  |  | 0 |  |  | 0
2676 | 121156 | 215637.358 | 356618.371 | Bratków | brak nazwy | gminna | 7 | kablowa | JGL 73530 | 1 | 265 | brak | 265 | 1 | S-3 | 6 | 7 | brak | O-3 | 1 | W-1 | 28 | 1 | 28 | 3000 | 1 | K | 73 | M5 |  |  | 0 |  |  | 0
2677 | 121157 | 215604.614 | 356544.485 | Bratków | brak nazwy | gminna | 7 | kablowa | JGL 73530 | 1 | 265 | brak | 265 | 1 | S-3 | 6 | 7 | brak | O-3 | 1 | W-1 | 28 | 1 | 28 | 3000 | 1 | K | 73 | M5 |  |  | 0 |  |  | 0
2678 | 121158 | 215591.851 | 356486.048 | Bratków | brak nazwy | gminna | 7 | kablowa | JGL 73530 | 1 | 265 | brak | 265 | 1 | S-3 | 6 | 7 | brak | O-3 | 1 | W-1 | 28 | 1 | 28 | 3000 | 1 | K | 73 | M5 |  |  | 0 |  |  | 0
2679 | 121159 | 215592.523 | 356414.177 | Bratków | brak nazwy | gminna | 7 | kablowa | JGL 73530 | 1 | 265 | brak | 265 | 1 | S-3 | 6 | 7 | brak | O-3 | 1 | W-1 | 28 | 1 | 28 | 3000 | 1 | K | 73 | M5 |  |  | 0 |  |  | 0
2680 | 121160 | 215581.272 | 356348.52 | Bratków | brak nazwy | gminna | 7 | kablowa | JGL 73530 | 1 | 265 | brak | 265 | 1 | S-3 | 6 | 7 | brak | O-3 | 1 | W-1 | 28 | 1 | 28 | 3000 | 1 | K | 73 | M5 |  |  | 0 |  |  | 0
2681 | 121161 | 215548.863 | 356505.947 | Bratków | brak nazwy | gminna | 7 | kablowa | JGL 73530 | 1 | 430 | brak | 430 | 1 | S-3 | 6 | 7 | brak | O-3 | 1 | W-1 | 28 | 1 | 28 | 3000 | 1 | K | 73 | M5 |  |  | 0 |  |  | 0
2682 | 121162 | 215564.984 | 356578.993 | Bratków | brak nazwy | gminna | 7 | kablowa | JGL 73530 | 1 | 265 | brak | 265 | 1 | S-3 | 6 | 7 | brak | O-3 | 1 | W-1 | 28 | 1 | 28 | 3000 | 1 | K | 73 | M5 |  |  | 0 |  |  | 0
2683 | 121163 | 215801.418 | 341861.114 | Jasna Góra | Górska | gminna | 7 | kablowa | JGL 73629 | 1 | 165 | brak | 165 | 1 | S-3 | 6 | 7 | brak | O-3 | 1 | W-1 | 36 | 1 | 36 | 3000 | 1 | K | 44 | M5 |  |  | 0 |  |  | 0
2684 | 121164 | 215125.101 | 354649.468 | Posada | brak nazwy | gminna | 9 | kablowa | JGL 73517 | 1 | 165 | brak | 165 | 2 | istn. | istn. | 9 | brak | O-3 | istn. | istn. | 28 | 1 | 28 | 4000 | 1 | K | 55 | M5 |  |  | 0 |  |  | 0
2685 | 121165 | 215801.754 | 341914.849 | Jasna Góra | Górska | gminna | 7 | kablowa | JGL 73629 | 1 | 165 | brak | 165 | 1 | S-3 | 6 | 7 | brak | O-3 | 1 | W-1 | 36 | 1 | 36 | 3000 | 1 | K | 44 | M5 |  |  | 0 |  |  | 0
2686 | 121166 | 215814.18 | 341989.407 | Jasna Góra | Górska | gminna | 7 | kablowa | JGL 73629 | 1 | 165 | brak | 165 | 1 | S-3 | 6 | 7 | brak | O-3 | 1 | W-1 | 36 | 1 | 36 | 3000 | 1 | K | 44 | M5 |  |  | 0 |  |  | 0
2687 | 121167 | 215825.599 | 342074.711 | Jasna Góra | Górska | gminna | 7 | kablowa | JGL 73629 | 1 | 165 | brak | 165 | 1 | S-3 | 6 | 7 | brak | O-3 | 1 | W-1 | 36 | 1 | 36 | 3000 | 1 | K | 44 | M5 |  |  | 0 |  |  | 0
2688 | 121168 | 215828.286 | 342126.515 | Jasna Góra | Górska | gminna | 7 | kablowa | JGL 73629 | 1 | 165 | brak | 165 | 1 | S-3 | 6 | 7 | brak | O-3 | 1 | W-1 | 36 | 1 | 36 | 3000 | 1 | K | 44 | M5 |  |  | 0 |  |  | 0
2689 | 121169 | 215822.577 | 342167.152 | Jasna Góra | Górska | gminna | 7 | kablowa | JGL 73629 | 1 | 140 | brak | 140 | 1 | S-3 | 6 | 7 | brak | O-3 | 1 | W-1 | 36 | 1 | 36 | 3000 | 1 | K | 44 | M5 |  |  | 0 |  |  | 0
2690 | 121170 | 215822.073 | 342219.376 | Jasna Góra | Górska | gminna | 7 | kablowa | JGL 73629 | 1 | 165 | brak | 165 | 1 | S-3 | 6 | 7 | brak | O-3 | 1 | W-1 | 36 | 1 | 36 | 3000 | 1 | K | 44 | M5 |  |  | 0 |  |  | 0
2691 | 121171 | 215794.534 | 342271.936 | Jasna Góra | Górska | gminna | 7 | kablowa | JGL 73629 | 1 | 165 | brak | 165 | 1 | S-3 | 6 | 7 | brak | O-3 | 1 | W-1 | 36 | 1 | 36 | 3000 | 1 | K | 44 | M5 |  |  | 0 |  |  | 0
2692 | 121172 | 215783.619 | 342313.748 | Jasna Góra | Górska | gminna | 7 | kablowa | JGL 73629 | 1 | 165 | brak | 165 | 1 | S-3 | 6 | 7 | brak | O-3 | 1 | W-1 | 36 | 1 | 36 | 3000 | 1 | K | 44 | M5 |  |  | 0 |  |  | 0
2693 | 121173 | 215777.406 | 342360.767 | Jasna Góra | Górska | gminna | 7 | kablowa | JGL 73629 | 1 | 165 | brak | 165 | 1 | S-3 | 6 | 7 | brak | O-3 | 1 | W-1 | 36 | 1 | 36 | 3000 | 1 | K | 44 | M5 |  |  | 0 |  |  | 0
2694 | 121174 | 215804.105 | 342369.331 | Jasna Góra | boczna od Górskiej | gminna | 7 | kablowa | JGL 73629 | 1 | 165 | brak | 165 | 2 | istn. | istn. | 7 | brak | O-3 | istn. | istn. | 22 | 1 | 22 | 3000 | 1 | K | 86 | M5 |  |  | 0 |  |  | 0
2695 | 121175 | 215822.745 | 342355.729 | Jasna Góra | boczna od Górskiej | gminna | 7 | kablowa | JGL 73629 | 1 | 165 | brak | 165 | 2 | istn. | istn. | 7 | brak | O-3 | istn. | istn. | 22 | 1 | 22 | 3000 | 1 | K | 86 | M5 |  |  | 0 |  |  | 0
2696 | 121176 | 215847.429 | 342335.746 | Jasna Góra | boczna od Górskiej | gminna | 7 | kablowa | JGL 73629 | 1 | 165 | brak | 165 | 2 | istn. | istn. | 7 | brak | O-3 | istn. | istn. | 22 | 1 | 22 | 3000 | 1 | K | 86 | M5 |  |  | 0 |  |  | 0
2697 | 121177 | 215872.449 | 342315.428 | Jasna Góra | boczna od Górskiej | gminna | 7 | kablowa | JGL 73629 | 1 | 165 | brak | 165 | 2 | istn. | istn. | 7 | brak | O-3 | istn. | istn. | 22 | 1 | 22 | 3000 | 1 | K | 86 | M5 |  |  | 0 |  |  | 0
2698 | 121178 | 215898.142 | 342295.613 | Jasna Góra | boczna od Górskiej | gminna | 7 | kablowa | JGL 73629 | 1 | 165 | brak | 165 | 2 | istn. | istn. | 7 | brak | O-3 | istn. | istn. | 22 | 1 | 22 | 3000 | 1 | K | 86 | M5 |  |  | 0 |  |  | 0
2699 | 121179 | 215921.483 | 342277.309 | Jasna Góra | boczna od Górskiej | gminna | 7 | kablowa | JGL 73629 | 1 | 165 | brak | 165 | 2 | istn. | istn. | 7 | brak | O-3 | istn. | istn. | 22 | 1 | 22 | 3000 | 1 | K | 86 | M5 |  |  | 0 |  |  | 0
2700 | 121180 | 215946.839 | 342257.326 | Jasna Góra | boczna od Górskiej | gminna | 7 | kablowa | JGL 73629 | 1 | 165 | brak | 165 | 2 | istn. | istn. | 7 | brak | O-3 | istn. | istn. | 22 | 1 | 22 | 3000 | 1 | K | 86 | M5 |  |  | 0 |  |  | 0
2701 | 121181 | 215442.659 | 354568.376 | Posada | brak nazwy | gminna | 9 | kablowa | JGL 73517 | 1 | 165 | brak | 165 | 2 | istn. | istn. | 9 | brak | O-3 | istn. | istn. | 28 | 1 | 28 | 4000 | 1 | K | 55 | M5 |  |  | 0 |  |  | 0
2702 | 121182 | 215417.4 | 354584.495 | Posada | brak nazwy | gminna | 9 | kablowa | JGL 73517 | 1 | 165 | brak | 165 | 2 | istn. | istn. | 9 | brak | O-3 | istn. | istn. | 28 | 1 | 28 | 4000 | 1 | K | 55 | M5 |  |  | 0 |  |  | 0
2703 | 121183 | 215086.881 | 354655.783 | Posada | brak nazwy | gminna | 9 | kablowa | JGL 73517 | 1 | 165 | brak | 165 | 2 | istn. | istn. | 9 | brak | O-3 | istn. | istn. | 28 | 1 | 28 | 4000 | 1 | K | 55 | M5 |  |  | 0 |  |  | 0
2704 | 121184 | 215053.979 | 354663.926 | Posada | brak nazwy | gminna | 9 | kablowa | JGL 73517 | 1 | 165 | brak | 165 | 2 | istn. | istn. | 9 | brak | O-3 | istn. | istn. | 28 | 1 | 28 | 4000 | 1 | K | 55 | M5 |  |  | 0 |  |  | 0
2705 | 121185 | 215028.72 | 354671.071 | Posada | brak nazwy | gminna | 9 | kablowa | JGL 73517 | 1 | 165 | brak | 165 | 2 | istn. | istn. | 9 | brak | O-3 | istn. | istn. | 28 | 1 | 28 | 4000 | 1 | K | 55 | M5 |  |  | 0 |  |  | 0
2706 | 121186 | 215002.797 | 354683.036 | Posada | brak nazwy | gminna | 9 | kablowa | JGL 73517 | 1 | 165 | brak | 165 | 2 | istn. | istn. | 9 | brak | O-3 | istn. | istn. | 28 | 1 | 28 | 4000 | 1 | K | 55 | M5 |  |  | 0 |  |  | 0
2707 | 121187 | 214980.031 | 354700.65 | Posada | brak nazwy | gminna | 9 | kablowa | JGL 73517 | 1 | 165 | brak | 165 | 2 | istn. | istn. | 9 | brak | O-3 | istn. | istn. | 28 | 1 | 28 | 4000 | 1 | K | 55 | M5 |  |  | 0 |  |  | 0
2708 | 121188 | 214961.254 | 354723.25 | Posada | brak nazwy | gminna | 9 | kablowa | JGL 73517 | 1 | 165 | brak | 165 | 2 | istn. | istn. | 9 | brak | O-3 | istn. | istn. | 28 | 1 | 28 | 4000 | 1 | K | 55 | M5 |  |  | 0 |  |  | 0
2709 | 121189 | 214946.132 | 354750.502 | Posada | brak nazwy | gminna | 9 | kablowa | JGL 73517 | 1 | 165 | brak | 165 | 2 | istn. | istn. | 9 | brak | O-3 | istn. | istn. | 28 | 1 | 28 | 4000 | 1 | K | 55 | M5 |  |  | 0 |  |  | 0
2710 | 121190 | 214930.345 | 354781.078 | Posada | brak nazwy | gminna | 9 | kablowa | JGL 73517 | 1 | 165 | brak | 165 | 2 | istn. | istn. | 9 | brak | O-3 | istn. | istn. | 28 | 1 | 28 | 4000 | 1 | K | 55 | M5 |  |  | 0 |  |  | 0
2711 | 121191 | 214915.556 | 354809.327 | Posada | brak nazwy | gminna | 9 | kablowa | JGL 73517 | 1 | 140 | brak | 140 | 2 | istn. | istn. | 9 | brak | O-3 | istn. | istn. | 28 | 1 | 28 | 4000 | 1 | K | 55 | M5 |  |  | 0 |  |  | 0
2712 | 121192 | 214893.122 | 354855.025 | Posada | brak nazwy | gminna | 9 | kablowa | JGL 73517 | 1 | 165 | brak | 165 | 2 | istn. | istn. | 9 | brak | O-3 | istn. | istn. | 28 | 1 | 28 | 4000 | 1 | K | 55 | M5 |  |  | 0 |  |  | 0
2713 | 121193 | 214881.324 | 354882.776 | Posada | brak nazwy | gminna | 9 | kablowa | JGL 73517 | 1 | 165 | brak | 165 | 2 | istn. | istn. | 9 | brak | O-3 | istn. | istn. | 28 | 1 | 28 | 4000 | 1 | K | 55 | M5 |  |  | 0 |  |  | 0
2714 | 121194 | 214875.01 | 354907.702 | Posada | brak nazwy | gminna | 9 | kablowa | JGL 73517 | 1 | 165 | brak | 165 | 2 | istn. | istn. | 9 | brak | O-3 | istn. | istn. | 28 | 1 | 28 | 4000 | 1 | K | 55 | M5 |  |  | 0 |  |  | 0
2715 | 121195 | 214866.867 | 354933.459 | Posada | brak nazwy | gminna | 9 | kablowa | JGL 73517 | 1 | 165 | brak | 165 | 2 | istn. | istn. | 9 | brak | O-3 | istn. | istn. | 28 | 1 | 28 | 4000 | 1 | K | 55 | M5 |  |  | 0 |  |  | 0
2716 | 121196 | 214854.238 | 354963.537 | Posada | brak nazwy | gminna | 9 | kablowa | JGL 73517 | 1 | 165 | brak | 165 | 2 | istn. | istn. | 9 | brak | O-3 | istn. | istn. | 28 | 1 | 28 | 4000 | 1 | K | 55 | M5 |  |  | 0 |  |  | 0
2717 | 121197 | 214843.935 | 355016.214 | Posada | brak nazwy | gminna | 9 | kablowa | JGL 73517 | 1 | 140 | brak | 140 | 2 | istn. | istn. | 9 | brak | O-3 | istn. | istn. | 28 | 1 | 28 | 4000 | 1 | K | 55 | M5 |  |  | 0 |  |  | 0
2718 | 121198 | 214830.641 | 355043.466 | Posada | brak nazwy | gminna | 9 | kablowa | JGL 73517 | 1 | 165 | brak | 165 | 2 | istn. | istn. | 9 | brak | O-3 | istn. | istn. | 28 | 1 | 28 | 4000 | 1 | K | 55 | M5 |  |  | 0 |  |  | 0
2719 | 121199 | 214816.516 | 355074.208 | Posada | brak nazwy | gminna | 9 | kablowa | JGL 73517 | 1 | 165 | brak | 165 | 2 | istn. | istn. | 9 | brak | O-3 | istn. | istn. | 28 | 1 | 28 | 4000 | 1 | K | 55 | M5 |  |  | 0 |  |  | 0
2720 | 121200 | 214804.718 | 355097.473 | Posada | brak nazwy | gminna | 9 | kablowa | JGL 73517 | 1 | 165 | brak | 165 | 2 | istn. | istn. | 9 | brak | O-3 | istn. | istn. | 28 | 1 | 28 | 4000 | 1 | K | 55 | M5 |  |  | 0 |  |  | 0
2721 | 121201 | 214791.092 | 355117.413 | Posada | brak nazwy | gminna | 9 | kablowa | JGL 73517 | 1 | 165 | brak | 165 | 2 | istn. | istn. | 9 | brak | O-3 | istn. | istn. | 28 | 1 | 28 | 4000 | 1 | K | 55 | M5 |  |  | 0 |  |  | 0
2722 | 121202 | 214773.311 | 355143.503 | Posada | brak nazwy | gminna | 9 | kablowa | JGL 73517 | 1 | 140 | brak | 140 | 2 | istn. | istn. | 9 | brak | O-3 | istn. | istn. | 28 | 1 | 28 | 4000 | 1 | K | 55 | M5 |  |  | 0 |  |  | 0
2723 | 121203 | 214767.329 | 355175.076 | Posada | brak nazwy | gminna | 9 | kablowa | JGL 73517 | 1 | 140 | brak | 140 | 2 | istn. | istn. | 9 | brak | O-3 | istn. | istn. | 28 | 1 | 28 | 4000 | 1 | K | 55 | M5 |  |  | 0 |  |  | 0
2724 | 121204 | 214774.641 | 355203.325 | Posada | brak nazwy | gminna | 9 | kablowa | JGL 73517 | 1 | 140 | brak | 140 | 2 | istn. | istn. | 9 | brak | O-3 | istn. | istn. | 28 | 1 | 28 | 4000 | 1 | K | 55 | M5 |  |  | 0 |  |  | 0
2725 | 121205 | 214774.474 | 355228.085 | Posada | brak nazwy | gminna | 9 | kablowa | JGL 73517 | 1 | 140 | brak | 140 | 2 | istn. | istn. | 9 | brak | O-3 | istn. | istn. | 28 | 1 | 28 | 4000 | 1 | K | 55 | M5 |  |  | 0 |  |  | 0
2726 | 121206 | 214771.483 | 355249.854 | Posada | brak nazwy | gminna | 9 | kablowa | JGL 73517 | 1 | 140 | brak | 140 | 2 | istn. | istn. | 9 | brak | O-3 | istn. | istn. | 28 | 1 | 28 | 4000 | 1 | K | 55 | M5 |  |  | 0 |  |  | 0
2727 | 121207 | 208280.377 | 341936.577 | Kopaczów | Główna | gminna | 7 | kablowa | JGL 74006 | 1 | 265 | brak | 265 | 2 | istn. | istn. | 7 | brak | O-3 | istn. | istn. | 28 | 1 | 28 | 3000 | 1 | K | 47 | M5 |  |  | 0 |  |  | 0
2728 | 121208 | 207833.817 | 342040.366 | Kopaczów | Obwodnica Nr 332 | wojewódzka | 8 | kablowa | JGL 74006 | 1 | 265 | brak | 265 | 2 | istn. | istn. | 8 | brak | O-3 | istn. | istn. | 53 | 1 | 53 | 4000 | 1 | K | 11 | M3 |  |  | 0 |  |  | 0
2729 | 121209 | 207835.043 | 342004.543 | Kopaczów | Obwodnica Nr 332 | wojewódzka | 8 | kablowa | JGL 74006 | 1 | 265 | brak | 265 | 2 | istn. | istn. | 8 | brak | O-3 | istn. | istn. | 53 | 1 | 53 | 4000 | 1 | K | 11 | M3 |  |  | 0 |  |  | 0
2730 | 121210 | 207835.779 | 341968.965 | Kopaczów | Obwodnica Nr 332 | wojewódzka | 8 | kablowa | JGL 74006 | 1 | 265 | brak | 265 | 2 | istn. | istn. | 8 | brak | O-3 | istn. | istn. | 53 | 1 | 53 | 4000 | 1 | K | 11 | M3 |  |  | 0 |  |  | 0
2731 | 121211 | 213958.448 | 342651.155 | Opolno Zdrój | Sportowa | gminna | 7 | kablowa | JGL 73003 | 1 | 115 | brak | 115 | 2 | istn. | istn. | 7 | brak | O-3 | istn. | istn. | 36 | 1 | 36 | 3000 | 1 | K | 44 | M5 |  |  | 0 |  |  | 0
2732 | 121212 | 213976.773 | 342626.126 | Opolno Zdrój | Sportowa | gminna | 7 | kablowa | JGL 73003 | 1 | 165 | brak | 165 | 2 | istn. | istn. | 7 | brak | O-3 | istn. | istn. | 36 | 1 | 36 | 3000 | 1 | K | 44 | M5 |  |  | 0 |  |  | 0
2733 | 121214 | 214029.513 | 342572.715 | Opolno Zdrój | Sportowa | gminna | 7 | kablowa | JGL 73003 | 1 | 115 | brak | 115 | 2 | istn. | istn. | 7 | brak | O-3 | istn. | istn. | 36 | 1 | 36 | 3000 | 1 | K | 44 | M5 |  |  | 0 |  |  | 0
2734 | 121215 | 214059.012 | 342543.887 | Opolno Zdrój | Sportowa | gminna | 7 | kablowa | JGL 73003 | 1 | 115 | brak | 115 | 2 | istn. | istn. | 7 | brak | O-3 | istn. | istn. | 36 | 1 | 36 | 3000 | 1 | K | 44 | M5 |  |  | 0 |  |  | 0
2735 | 121217 | 214814.522 | 355900.174 | Posada | brak nazwy | gminna | 9 | kablowa | JGL 73517 | 1 | 165 | brak | 165 | 2 | istn. | istn. | 9 | brak | O-3 | brak | brak | 28 | 1 | 28 | 3000 | 1 | K | 57 | M5 |  |  | 0 |  |  | 0
2736 | 121218 | 214173.878 | 342498.298 | Opolno Zdrój | Sportowa | gminna | 7 | kablowa | JGL 73003 | 1 | 115 | brak | 115 | 2 | istn. | istn. | 7 | brak | O-3 | istn. | istn. | 36 | 1 | 36 | 3000 | 1 | K | 44 | M5 |  |  | 0 |  |  | 0
2737 | 121219 | 214140.133 | 342416.729 | Opolno Zdrój | Sportowa | gminna | 7 | napow. | JGL 73003 | 1 | 115 | brak | 115 | 2 | istn. | istn. | 7 | brak | O-3 | istn. | istn. | 36 | 1 | 36 | 3000 | 1 | K | 44 | M5 |  |  | 0 |  |  | 0
2738 | 121220 | 213957.777 | 342685.235 | Opolno Zdrój | Bogatyńska | gminna | 9 | kablowa | JGL 73003 | 1 | 165 | brak | 165 | 2 | istn. | istn. | 9 | brak | O-3 | istn. | istn. | 62 | 1 | 62 | 4000 | 1 | K | 33 | M4 |  |  | 0 |  |  | 0
2739 | 121221 | 214012.529 | 342695.738 | Opolno Zdrój | Bogatyńska | gminna | 9 | kablowa | JGL 73003 | 1 | 165 | brak | 165 | 2 | istn. | istn. | 9 | brak | O-3 | istn. | istn. | 62 | 1 | 62 | 4000 | 1 | K | 33 | M4 |  |  | 0 |  |  | 0
2740 | 121222 | 214069.068 | 342704.23 | Opolno Zdrój | Bogatyńska | gminna | 9 | kablowa | JGL 73003 | 1 | 165 | brak | 165 | 2 | istn. | istn. | 9 | brak | O-3 | istn. | istn. | 62 | 1 | 62 | 4000 | 1 | K | 33 | M4 |  |  | 0 |  |  | 0
2741 | 121223 | 214125.16 | 342712.275 | Opolno Zdrój | Bogatyńska | gminna | 9 | kablowa | JGL 73003 | 1 | 165 | brak | 165 | 2 | istn. | istn. | 9 | brak | O-3 | istn. | istn. | 62 | 1 | 62 | 4000 | 1 | K | 33 | M4 |  |  | 0 |  |  | 0
2742 | 121224 | 214172.984 | 342724.119 | Opolno Zdrój | Bogatyńska | gminna | 9 | kablowa | JGL 73003 | 1 | 165 | brak | 165 | 2 | istn. | istn. | 9 | brak | O-3 | istn. | istn. | 62 | 1 | 62 | 4000 | 1 | K | 33 | M4 |  |  | 0 |  |  | 0
2743 | 121225 | 214205.164 | 342747.361 | Opolno Zdrój | Bogatyńska | gminna | 9 | kablowa | JGL 73003 | 1 | 165 | brak | 165 | 2 | istn. | istn. | 9 | brak | O-3 | istn. | istn. | 62 | 1 | 62 | 4000 | 1 | K | 33 | M4 |  |  | 0 |  |  | 0
2744 | 121226 | 214254.776 | 342785.128 | Opolno Zdrój | Bogatyńska | gminna | 9 | kablowa | JGL 73003 | 1 | 165 | brak | 165 | 2 | istn. | istn. | 9 | brak | O-3 | istn. | istn. | 62 | 1 | 62 | 4000 | 1 | K | 33 | M4 |  |  | 0 |  |  | 0
2745 | 121227 | 214291.649 | 342816.414 | Opolno Zdrój | Bogatyńska | gminna | 9 | kablowa | JGL 73003 | 1 | 165 | brak | 165 | 2 | istn. | istn. | 9 | brak | O-3 | istn. | istn. | 62 | 1 | 62 | 4000 | 1 | K | 33 | M4 |  |  | 0 |  |  | 0
2746 | 121228 | 214330.757 | 342850.159 | Opolno Zdrój | Bogatyńska | gminna | 9 | kablowa | JGL 73003 | 1 | 165 | brak | 165 | 2 | istn. | istn. | 9 | brak | O-3 | istn. | istn. | 62 | 1 | 62 | 4000 | 1 | K | 33 | M4 |  |  | 0 |  |  | 0
2747 | 121229 | 214366.96 | 342886.809 | Opolno Zdrój | Bogatyńska | gminna | 9 | kablowa | JGL 73003 | 1 | 165 | brak | 165 | 2 | istn. | istn. | 9 | brak | O-3 | istn. | istn. | 62 | 1 | 62 | 4000 | 1 | K | 33 | M4 |  |  | 0 |  |  | 0
2748 | 121230 | 214399.811 | 342928.152 | Opolno Zdrój | Bogatyńska | gminna | 9 | kablowa | JGL 73003 | 1 | 165 | brak | 165 | 2 | istn. | istn. | 9 | brak | O-3 | istn. | istn. | 62 | 1 | 62 | 4000 | 1 | K | 33 | M4 |  |  | 0 |  |  | 0
2749 | 121231 | 213686.926 | 342819.096 | Opolno Zdrój | Rybarzowicka | gminna | 8 | kablowa | JGL 73003 | 1 | 165 | brak | 165 | 2 | istn. | istn. | 8 | brak | O-3 | istn. | istn. | 28 | 1 | 28 | 3000 | 1 | K | 57 | M5 |  |  | 0 |  |  | 0
2750 | 121232 | 213721.564 | 342812.392 | Opolno Zdrój | Rybarzowicka | gminna | 8 | kablowa | JGL 73003 | 1 | 165 | brak | 165 | 2 | istn. | istn. | 8 | brak | O-3 | istn. | istn. | 28 | 1 | 28 | 3000 | 1 | K | 57 | M5 |  |  | 0 |  |  | 0
2751 | 121233 | 213751.733 | 342807.922 | Opolno Zdrój | Rybarzowicka | gminna | 8 | kablowa | JGL 73003 | 1 | 165 | brak | 165 | 2 | istn. | istn. | 8 | brak | O-3 | istn. | istn. | 28 | 1 | 28 | 3000 | 1 | K | 57 | M5 |  |  | 0 |  |  | 0
2752 | 121234 | 213786.149 | 342807.475 | Opolno Zdrój | Rybarzowicka | gminna | 8 | kablowa | JGL 73003 | 1 | 165 | brak | 165 | 2 | istn. | istn. | 8 | brak | O-3 | istn. | istn. | 28 | 1 | 28 | 3000 | 1 | K | 57 | M5 |  |  | 0 |  |  | 0
2753 | 121235 | 213831.514 | 342790.491 | Opolno Zdrój | Rybarzowicka | gminna | 8 | kablowa | JGL 73003 | 1 | 165 | brak | 165 | 2 | istn. | istn. | 8 | brak | O-3 | istn. | istn. | 36 | 1 | 36 | 3000 | 1 | K | 44 | M5 |  |  | 0 |  |  | 0
2754 | 121236 | 213882.69 | 342750.042 | Opolno Zdrój | Rybarzowicka | gminna | 8 | kablowa | JGL 73003 | 1 | 165 | brak | 165 | 2 | istn. | istn. | 8 | brak | O-3 | istn. | istn. | 36 | 1 | 36 | 3000 | 1 | K | 44 | M5 |  |  | 0 |  |  | 0
2755 | 121237 | 213907.943 | 342717.415 | Opolno Zdrój | Rybarzowicka | gminna | 8 | kablowa | JGL 73003 | 1 | 165 | brak | 165 | 2 | istn. | istn. | 8 | brak | O-3 | istn. | istn. | 36 | 1 | 36 | 3000 | 1 | K | 44 | M5 |  |  | 0 |  |  | 0
2756 | 121238 | 213932.972 | 342676.743 | Opolno Zdrój | Rybarzowicka | gminna | 8 | kablowa | JGL 73003 | 1 | 165 | brak | 165 | 2 | istn. | istn. | 9 | brak | O-3 | istn. | istn. | 36 | 1 | 36 | 3000 | 1 | K | 44 | M4 |  |  | 0 |  |  | 0
2757 | 121239 | 213923.586 | 342774.401 | Opolno Zdrój | Lipowa | gminna | 8 | kablowa | JGL 73003 | 1 | 165 | brak | 165 | 2 | istn. | istn. | 8 | brak | O-3 | istn. | istn. | 31 | 1 | 31 | 3000 | 1 | K | 59 | M5 |  |  | 0 |  |  | 0
2758 | 121240 | 213945.039 | 342798.536 | Opolno Zdrój | Lipowa | gminna | 8 | kablowa | JGL 73003 | 1 | 165 | brak | 165 | 2 | istn. | istn. | 8 | brak | O-3 | istn. | istn. | 31 | 1 | 31 | 3000 | 1 | K | 59 | M5 |  |  | 0 |  |  | 0
2759 | 121241 | 213968.281 | 342828.035 | Opolno Zdrój | Lipowa | gminna | 8 | kablowa | JGL 73003 | 1 | 165 | brak | 165 | 2 | istn. | istn. | 8 | brak | O-3 | istn. | istn. | 31 | 1 | 31 | 3000 | 1 | K | 59 | M5 |  |  | 0 |  |  | 0
2760 | 121242 | 213748.828 | 342793.173 | Opolno Zdrój | Kościelna | gminna | 8 | kablowa | JGL 73003 | 1 | 165 | brak | 165 | 2 | istn. | istn. | 8 | brak | O-3 | istn. | istn. | 28 | 1 | 28 | 3000 | 1 | K | 57 | M5 |  |  | 0 |  |  | 0
2761 | 121243 | 213712.849 | 342639.422 | Opolno Zdrój | Kościelna | gminna | 8 | kablowa | JGL 73003 | 1 | 165 | brak | 165 | 2 | istn. | istn. | 8 | brak | O-3 | istn. | istn. | 36 | 1 | 36 | 3000 | 1 | K | 41 | M5 |  |  | 0 |  |  | 0
2762 | 121244 | 213710.614 | 342737.751 | Opolno Zdrój | Kościelna | gminna | 8 | kablowa | JGL 73003 | 1 | 165 | brak | 165 | 2 | istn. | istn. | 8 | brak | O-3 | istn. | istn. | 36 | 1 | 36 | 3000 | 1 | K | 41 | M5 |  |  | 0 |  |  | 0
2763 | 121245 | 213709.497 | 342777.53 | Opolno Zdrój | Kościelna | gminna | 8 | kablowa | JGL 73003 | 1 | 165 | brak | 165 | 2 | istn. | istn. | 8 | brak | O-3 | istn. | istn. | 28 | 1 | 28 | 3000 | 1 | K | 57 | M5 |  |  | 0 |  |  | 0
2764 | 121246 | 213665.249 | 342761.663 | Opolno Zdrój | Kościelna | gminna | 8 | kablowa | JGL 73003 | 1 | 165 | brak | 165 | 2 | istn. | istn. | 8 | brak | O-3 | istn. | istn. | 28 | 1 | 28 | 3000 | 1 | K | 57 | M5 |  |  | 0 |  |  | 0
2765 | 121247 | 213880.232 | 343135.537 | Opolno Zdrój | Kasztanowa | gminna | 8 | kablowa | JGL 73001 | 1 | 165 | brak | 165 | 2 | istn. | istn. | 8 | brak | O-3 | istn. | istn. | 36 | 1 | 36 | 3000 | 1 | K | 44 | M4 |  |  | 0 |  |  | 0
2766 | 121248 | 213846.934 | 343105.591 | Opolno Zdrój | Kasztanowa | gminna | 10 | napow. | JGL 73001 | 1 | 265 | brak | 265 | 2 | istn. | istn. | 10 | brak | O-3 | istn. | istn. | 42 | 1 | 42 | 3000 | 1 | K | 24 | M5 |  |  | 0 |  |  | 0
2767 | 121249 | 213883.807 | 343167.27 | Opolno Zdrój | Kasztanowa | gminna | 8 | kablowa | JGL 73001 | 1 | 165 | brak | 165 | 2 | istn. | istn. | 8 | brak | O-3 | istn. | istn. | 36 | 1 | 36 | 3000 | 1 | K | 44 | M4 |  |  | 0 |  |  | 0
2768 | 121250 | 213888.947 | 343211.295 | Opolno Zdrój | Kasztanowa | gminna | 8 | kablowa | JGL 73001 | 1 | 165 | brak | 165 | 2 | istn. | istn. | 8 | brak | O-3 | istn. | istn. | 36 | 1 | 36 | 3000 | 1 | K | 44 | M4 |  |  | 0 |  |  | 0
2769 | 121251 | 213895.651 | 343253.085 | Opolno Zdrój | Kasztanowa | gminna | 8 | kablowa | JGL 73001 | 1 | 165 | brak | 165 | 2 | istn. | istn. | 8 | brak | O-3 | istn. | istn. | 36 | 1 | 36 | 3000 | 1 | K | 44 | M4 |  |  | 0 |  |  | 0
2770 | 121252 | 213911.071 | 343316.998 | Opolno Zdrój | Kasztanowa | gminna | 8 | kablowa | JGL 73001 | 1 | 165 | brak | 165 | 2 | istn. | istn. | 8 | brak | O-3 | istn. | istn. | 36 | 1 | 36 | 3000 | 1 | K | 44 | M4 |  |  | 0 |  |  | 0
2771 | 121253 | 213925.15 | 343371.526 | Opolno Zdrój | Kasztanowa | gminna | 8 | kablowa | JGL 73001 | 1 | 165 | brak | 165 | 2 | istn. | istn. | 8 | brak | O-3 | istn. | istn. | 36 | 1 | 36 | 3000 | 1 | K | 44 | M4 |  |  | 0 |  |  | 0
2772 | 121254 | 213938.559 | 343417.115 | Opolno Zdrój | Kasztanowa | gminna | 8 | kablowa | JGL 73001 | 1 | 165 | brak | 165 | 2 | istn. | istn. | 8 | brak | O-3 | istn. | istn. | 36 | 1 | 36 | 3000 | 1 | K | 44 | M4 |  |  | 0 |  |  | 0
2773 | 121255 | 213962.023 | 343465.386 | Opolno Zdrój | Kasztanowa | gminna | 8 | kablowa | JGL 73001 | 1 | 165 | brak | 165 | 2 | istn. | istn. | 8 | brak | O-3 | istn. | istn. | 36 | 1 | 36 | 3000 | 1 | K | 44 | M4 |  |  | 0 |  |  | 0
2774 | 121256 | 213976.102 | 343523.489 | Opolno Zdrój | Kasztanowa | gminna | 8 | kablowa | JGL 73001 | 1 | 165 | brak | 165 | 2 | istn. | istn. | 8 | brak | O-3 | istn. | istn. | 36 | 1 | 36 | 3000 | 1 | K | 44 | M4 |  |  | 0 |  |  | 0
2775 | 121257 | 213962.694 | 343581.146 | Opolno Zdrój | Kasztanowa | gminna | 8 | kablowa | JGL 73001 | 1 | 165 | brak | 165 | 2 | istn. | istn. | 8 | brak | O-3 | istn. | istn. | 36 | 1 | 36 | 3000 | 1 | K | 44 | M5 |  |  | 0 |  |  | 0
2776 | 121258 | 213956.884 | 343644.166 | Opolno Zdrój | Kasztanowa | gminna | 8 | kablowa | JGL 73001 | 1 | 165 | brak | 165 | 2 | istn. | istn. | 8 | brak | O-3 | istn. | istn. | 36 | 1 | 36 | 3000 | 1 | K | 44 | M4 |  |  | 0 |  |  | 0
2777 | 121259 | 213932.748 | 343693.33 | Opolno Zdrój | Kasztanowa | gminna | 8 | kablowa | JGL 73001 | 1 | 165 | brak | 165 | 2 | istn. | istn. | 8 | brak | O-3 | istn. | istn. | 36 | 1 | 36 | 3000 | 1 | K | 44 | M4 |  |  | 0 |  |  | 0
2778 | 121260 | 213913.082 | 343734.45 | Opolno Zdrój | Kasztanowa | gminna | 8 | kablowa | JGL 73001 | 1 | 165 | brak | 165 | 2 | istn. | istn. | 8 | brak | O-3 | istn. | istn. | 36 | 1 | 36 | 3000 | 1 | K | 44 | M4 |  |  | 0 |  |  | 0
2779 | 121261 | 207712.545 | 344859.311 | Sieniawka | Kolejowa | wojewódzka | 9 | kablowa | JGL 74013 | 1 | 165 | brak | 165 | 2 | istn. | istn. | 9 | brak | O-3 | istn. | istn. | 53 | 1 | 53 | 3000 | 1 | K | 15 | M4 |  |  | 0 |  |  | 0
2780 | 121262 | 207685.952 | 344859.088 | Sieniawka | Kolejowa | wojewódzka | 9 | kablowa | JGL 74013 | 1 | 165 | brak | 165 | 2 | istn. | istn. | 9 | brak | O-3 | istn. | istn. | 53 | 1 | 53 | 3000 | 1 | K | 15 | M4 |  |  | 0 |  |  | 0
2781 | 121263 | 207659.135 | 344856.406 | Sieniawka | Kolejowa | wojewódzka | 9 | kablowa | JGL 74013 | 1 | 165 | brak | 165 | 2 | istn. | istn. | 9 | brak | O-3 | istn. | istn. | 53 | 1 | 53 | 3000 | 1 | K | 15 | M4 |  |  | 0 |  |  | 0
2782 | 121264 | 207633.659 | 344853.501 | Sieniawka | Kolejowa | wojewódzka | 9 | kablowa | JGL 74013 | 1 | 165 | brak | 165 | 2 | istn. | istn. | 9 | brak | O-3 | istn. | istn. | 53 | 1 | 53 | 3000 | 1 | K | 15 | M4 |  |  | 0 |  |  | 0
2783 | 121265 | 207604.607 | 344848.808 | Sieniawka | Kolejowa | wojewódzka | 9 | kablowa | JGL 74013 | 1 | 165 | brak | 165 | 2 | istn. | istn. | 9 | brak | O-3 | istn. | istn. | 53 | 1 | 53 | 3000 | 1 | K | 15 | M4 |  |  | 0 |  |  | 0
2784 | 121266 | 207578.46 | 344844.785 | Sieniawka | Kolejowa | wojewódzka | 9 | kablowa | JGL 74013 | 1 | 165 | brak | 165 | 2 | istn. | istn. | 9 | brak | O-3 | istn. | istn. | 53 | 1 | 53 | 3000 | 1 | K | 15 | M4 |  |  | 0 |  |  | 0
2785 | 121267 | 207551.867 | 344840.539 | Sieniawka | Kolejowa | wojewódzka | 9 | kablowa | JGL 74013 | 1 | 165 | brak | 165 | 2 | istn. | istn. | 9 | brak | O-3 | istn. | istn. | 53 | 1 | 53 | 3000 | 1 | K | 15 | M4 |  |  | 0 |  |  | 0
2786 | 121268 | 214826.819 | 355936.899 | Posada | brak nazwy | gminna | 9 | kablowa | JGL 73517 | 1 | 165 | brak | 165 | 2 | istn. | istn. | 9 | brak | O-3 | brak | brak | 28 | 1 | 28 | 3000 | 1 | K | 57 | M5 |  |  | 0 |  |  | 0
2787 | 121269 | 207522.145 | 344836.517 | Sieniawka | Kolejowa | wojewódzka | 9 | kablowa | JGL 74013 | 1 | 165 | brak | 165 | 2 | istn. | istn. | 9 | brak | O-3 | istn. | istn. | 53 | 1 | 53 | 3000 | 1 | K | 15 | M4 |  |  | 0 |  |  | 0
2788 | 121270 | 207708.523 | 344911.157 | Sieniawka | Piastowska | gminna | 7 | kablowa | JGL 74013 | 1 | 165 | brak | 165 | 2 | istn. | istn. | 7 | brak | O-3 | istn. | istn. | 22 | 1 | 22 | 3000 | 1 | K | 82 | M5 |  |  | 0 |  |  | 0
2789 | 121271 | 207733.328 | 344933.952 | Sieniawka | Piastowska | gminna | 7 | kablowa | JGL 74013 | 1 | 165 | brak | 165 | 2 | istn. | istn. | 7 | brak | O-3 | istn. | istn. | 22 | 1 | 22 | 3000 | 1 | K | 82 | M5 |  |  | 0 |  |  | 0
2790 | 121272 | 207751.877 | 344960.322 | Sieniawka | Piastowska | gminna | 7 | kablowa | JGL 74013 | 1 | 265 | brak | 265 | 2 | istn. | istn. | 7 | brak | O-3 | istn. | istn. | 22 | 1 | 22 | 3000 | 1 | K | 82 | M5 |  |  | 0 |  |  | 0
2791 | 121273 | 207776.683 | 344987.362 | Sieniawka | Piastowska | gminna | 7 | kablowa | JGL 74013 | 1 | 165 | brak | 165 | 2 | istn. | istn. | 7 | brak | O-3 | istn. | istn. | 22 | 1 | 22 | 3000 | 1 | K | 82 | M5 |  |  | 0 |  |  | 0
2792 | 121274 | 207797.466 | 345009.71 | Sieniawka | Piastowska | gminna | 7 | kablowa | JGL 74013 | 1 | 265 | brak | 265 | 2 | istn. | istn. | 7 | brak | O-3 | istn. | istn. | 22 | 1 | 22 | 3000 | 1 | K | 82 | M5 |  |  | 0 |  |  | 0
2793 | 121275 | 207810.427 | 345043.678 | Sieniawka | Piastowska | gminna | 7 | kablowa | JGL 74013 | 1 | 265 | brak | 265 | 2 | istn. | istn. | 7 | brak | O-3 | istn. | istn. | 22 | 1 | 22 | 3000 | 1 | K | 82 | M5 |  |  | 0 |  |  | 0
2794 | 121276 | 207828.752 | 345068.26 | Sieniawka | Piastowska | gminna | 7 | kablowa | JGL 74013 | 1 | 265 | brak | 265 | 2 | istn. | istn. | 7 | brak | O-3 | istn. | istn. | 22 | 1 | 22 | 3000 | 1 | K | 82 | M5 |  |  | 0 |  |  | 0
2795 | 121277 | 207849.982 | 345062.897 | Sieniawka | Piastowska | gminna | 7 | kablowa | JGL 74013 | 1 | 265 | brak | 265 | 2 | istn. | istn. | 7 | brak | O-3 | istn. | istn. | 22 | 1 | 22 | 3000 | 1 | K | 82 | M5 |  |  | 0 |  |  | 0
2796 | 121278 | 207873.224 | 345058.204 | Sieniawka | Piastowska | gminna | 7 | kablowa | JGL 74013 | 1 | 265 | brak | 265 | 2 | istn. | istn. | 7 | brak | O-3 | istn. | istn. | 22 | 1 | 22 | 3000 | 1 | K | 82 | M5 |  |  | 0 |  |  | 0
2797 | 121279 | 207883.951 | 345082.563 | Sieniawka | Piastowska | gminna | 7 | kablowa | JGL 74013 | 1 | 265 | brak | 265 | 2 | istn. | istn. | 7 | brak | O-3 | istn. | istn. | 22 | 1 | 22 | 3000 | 1 | K | 82 | M5 |  |  | 0 |  |  | 0
2798 | 121280 | 207890.431 | 345114.743 | Sieniawka | Piastowska | gminna | 7 | kablowa | JGL 74013 | 1 | 165 | brak | 165 | 2 | istn. | istn. | 7 | brak | O-3 | istn. | istn. | 22 | 1 | 22 | 3000 | 1 | K | 82 | M5 |  |  | 0 |  |  | 0
2799 | 121281 | 207856.463 | 345119.436 | Sieniawka | Piastowska | gminna | 7 | kablowa | JGL 74013 | 1 | 165 | brak | 165 | 2 | istn. | istn. | 7 | brak | O-3 | istn. | istn. | 22 | 1 | 22 | 3000 | 1 | K | 82 | M5 |  |  | 0 |  |  | 0
2800 | 121282 | 207846.183 | 345096.195 | Sieniawka | Piastowska | gminna | 7 | kablowa | JGL 74013 | 1 | 265 | brak | 265 | 2 | istn. | istn. | 7 | brak | O-3 | istn. | istn. | 22 | 1 | 22 | 3000 | 1 | K | 82 | M5 |  |  | 0 |  |  | 0
2801 | 121283 | 207892.443 | 345140.219 | Sieniawka | Piastowska | gminna | 7 | kablowa | JGL 74013 | 1 | 165 | brak | 165 | 2 | istn. | istn. | 7 | brak | O-3 | istn. | istn. | 22 | 1 | 22 | 3000 | 1 | K | 82 | M5 |  |  | 0 |  |  | 0
2802 | 121284 | 207875.012 | 345170.165 | Sieniawka | Piastowska | gminna | 7 | kablowa | JGL 74013 | 1 | 165 | brak | 165 | 2 | istn. | istn. | 7 | brak | O-3 | istn. | istn. | 22 | 1 | 22 | 3000 | 1 | K | 82 | M5 |  |  | 0 |  |  | 0
2803 | 121285 | 207917.919 | 345161.896 | Sieniawka | Piastowska | gminna | 7 | kablowa | JGL 74013 | 1 | 165 | brak | 165 | 2 | istn. | istn. | 7 | brak | O-3 | istn. | istn. | 22 | 1 | 22 | 3000 | 1 | K | 82 | M5 |  |  | 0 |  |  | 0
2804 | 121288 | 206663.492 | 343878.391 | Porajów | Osiedla Piastowskie | gminna | 5.5 | kablowa | JGL 74014 | 1 | 165 | brak | 165 | 3 | istn. | istn. | 5.5 | brak | O-3 | istn. | istn. | 22 | 1 | 22 | 3000 | 1 | K | 48 | M5 |  |  | 0 |  |  | 0
2805 | 121289 | 206644.245 | 343907.262 | Porajów | Osiedla Piastowskie | gminna | 5.5 | kablowa | JGL 74014 | 1 | 165 | brak | 165 | 3 | istn. | istn. | 5.5 | brak | O-3 | istn. | istn. | 22 | 1 | 22 | 3000 | 1 | K | 48 | M5 |  |  | 0 |  |  | 0
2806 | 121290 | 206624.846 | 343930.48 | Porajów | Osiedla Piastowskie | gminna | 5.5 | kablowa | JGL 74014 | 1 | 165 | brak | 165 | 3 | istn. | istn. | 5.5 | brak | O-3 | istn. | istn. | 22 | 1 | 22 | 3000 | 1 | K | 48 | M5 |  |  | 0 |  |  | 0
2807 | 121291 | 206668.915 | 343914.517 | Porajów | Osiedla Piastowskie | gminna | 4 | kablowa | JGL 74014 | 1 | 60 | brak | 60 | 3 | istn. | istn. | 4 | brak | O-3 | brak | brak | 22 | 1 | 22 | 3000 | 1 | K | 48 | M5 |  |  | 0 |  |  | 0
2808 | 121292 | 206689.689 | 343928.418 | Porajów | Osiedla Piastowskie | gminna | 4 | kablowa | JGL 74014 | 1 | 60 | brak | 60 | 3 | istn. | istn. | 4 | brak | O-3 | brak | brak | 22 | 1 | 22 | 3000 | 1 | K | 48 | M5 |  |  | 0 |  |  | 0
2809 | 121293 | 206710.616 | 343942.471 | Porajów | Osiedla Piastowskie | gminna | 4 | kablowa | JGL 74014 | 1 | 60 | brak | 60 | 3 | istn. | istn. | 4 | brak | O-3 | brak | brak | 22 | 1 | 22 | 3000 | 1 | K | 48 | M5 |  |  | 0 |  |  | 0
2810 | 121294 | 207094.026 | 343368.426 | Porajów | Różana | gminna | 7 | kablowa | JGL 74007 | 1 | 165 | brak | 165 | 2 | istn. | istn. | 7 | brak | O-3 | istn. | istn. | 28 | 1 | 28 | 3000 | 1 | K | 46 | M5 |  |  | 0 |  |  | 0
2811 | 121296 | 206589.636 | 343918.184 | Porajów | Osiedla Piastowskie | gminna | 4 | kablowa | JGL 74014 | 1 | 60 | brak | 60 | 3 | istn. | istn. | 4 | brak | O-3 | brak | brak | 22 | 1 | 22 | 3000 | 1 | K | 48 | M5 |  |  | 0 |  |  | 0
2812 | 121297 | 206569.32 | 343898.937 | Porajów | Osiedla Piastowskie | gminna | 4 | kablowa | JGL 74014 | 1 | 60 | brak | 60 | 3 | istn. | istn. | 4 | brak | O-3 | brak | brak | 22 | 1 | 22 | 3000 | 1 | K | 48 | M5 |  |  | 0 |  |  | 0
2813 | 121298 | 206549.004 | 343880.148 | Porajów | Osiedla Piastowskie | gminna | 4 | kablowa | JGL 74014 | 1 | 60 | brak | 60 | 3 | istn. | istn. | 4 | brak | O-3 | brak | brak | 22 | 1 | 22 | 3000 | 1 | K | 48 | M5 |  |  | 0 |  |  | 0
2814 | 121299 | 206945.092 | 343512.472 | Porajów | Ogrodowa | gminna | 7 | kablowa | JGL 74007 | 1 | 165 | brak | 165 | 1 | S-4 | 7 | 7 | brak | O-3 | 0.5 | W-2 | 28 | 1 | 28 | 3000 | 1 | K | 45 | M5 |  |  | 0 |  |  | 0
2815 | 121300 | 206907.056 | 343515.833 | Porajów | Ogrodowa | gminna | 7 | kablowa | JGL 74007 | 1 | 165 | brak | 165 | 1 | S-4 | 7 | 7 | brak | O-3 | 0.5 | W-2 | 28 | 1 | 28 | 3000 | 1 | K | 45 | M5 |  |  | 0 |  |  | 0
2816 | 121301 | 206863.522 | 343519.957 | Porajów | Ogrodowa | gminna | 7 | kablowa | JGL 74007 | 1 | 165 | brak | 165 | 1 | S-4 | 7 | 7 | brak | O-3 | 0.5 | W-2 | 28 | 1 | 28 | 3000 | 1 | K | 45 | M5 |  |  | 0 |  |  | 0
2817 | 121302 | 206908.889 | 343478.256 | Porajów | Polna | gminna | 7 | kablowa | JGL 74007 | 1 | 165 | brak | 165 | 2 | istn. | istn. | 7 | brak | O-3 | istn. | istn. | 28 | 1 | 28 | 3000 | 1 | K | 45 | M5 |  |  | 0 |  |  | 0
2818 | 121303 | 206909.959 | 343440.067 | Porajów | Polna | gminna | 7 | kablowa | JGL 74007 | 1 | 165 | brak | 165 | 2 | istn. | istn. | 7 | brak | O-3 | istn. | istn. | 28 | 1 | 28 | 3000 | 1 | K | 45 | M5 |  |  | 0 |  |  | 0
2819 | 121304 | 206914.694 | 343393.936 | Porajów | Polna | gminna | 7 | kablowa | JGL 74007 | 1 | 165 | brak | 165 | 2 | istn. | istn. | 7 | brak | O-3 | istn. | istn. | 28 | 1 | 28 | 3000 | 1 | K | 45 | M5 |  |  | 0 |  |  | 0
2820 | 121305 | 206918.971 | 343357.275 | Porajów | Polna | gminna | 7 | kablowa | JGL 74007 | 1 | 165 | brak | 165 | 2 | istn. | istn. | 7 | brak | O-3 | istn. | istn. | 28 | 1 | 28 | 3000 | 1 | K | 45 | M5 |  |  | 0 |  |  | 0
2821 | 121306 | 206924.623 | 343301.979 | Porajów | Polna | gminna | 7 | kablowa | JGL 74007 | 1 | 165 | brak | 165 | 2 | istn. | istn. | 7 | brak | O-3 | istn. | istn. | 28 | 1 | 28 | 3000 | 1 | K | 45 | M5 |  |  | 0 |  |  | 0
2822 | 121307 | 207067.599 | 343211.396 | Porajów | Wojska Polskiego | gminna | 7 | kablowa | JGL 74007 | 1 | 165 | brak | 165 | 2 | istn. | istn. | 7 | brak | O-3 | istn. | istn. | 28 | 2 | 56 | 3000 | 2 | K | 45 | M5 |  |  | 0 |  |  | 0
2823 | 121308 | 207010.164 | 343234.92 | Porajów | Wojska Polskiego | gminna | 7 | kablowa | JGL 74007 | 1 | 165 | brak | 165 | 2 | istn. | istn. | 7 | brak | O-3 | istn. | istn. | 28 | 1 | 28 | 3000 | 1 | K | 45 | M5 |  |  | 0 |  |  | 0
2824 | 121309 | 207003.902 | 343292.508 | Porajów | Wojska Polskiego | gminna | 7 | kablowa | JGL 74007 | 1 | 165 | brak | 165 | 2 | istn. | istn. | 7 | brak | O-3 | istn. | istn. | 28 | 1 | 28 | 3000 | 1 | K | 45 | M5 |  |  | 0 |  |  | 0
2825 | 121310 | 206996.722 | 343324.586 | Porajów | Wojska Polskiego | gminna | 7 | kablowa | JGL 74007 | 1 | 165 | brak | 165 | 2 | istn. | istn. | 7 | brak | O-3 | istn. | istn. | 28 | 1 | 28 | 3000 | 1 | K | 45 | M5 |  |  | 0 |  |  | 0
2826 | 121311 | 206965.255 | 343321.073 | Porajów | Wojska Polskiego | gminna | 7 | kablowa | JGL 74007 | 1 | 165 | brak | 165 | 2 | istn. | istn. | 7 | brak | O-3 | istn. | istn. | 28 | 1 | 28 | 3000 | 1 | K | 45 | M5 |  |  | 0 |  |  | 0
2827 | 121312 | 206998.861 | 343372.398 | Porajów | Wojska Polskiego | gminna | 7 | kablowa | JGL 74007 | 1 | 165 | brak | 165 | 2 | istn. | istn. | 7 | brak | O-3 | istn. | istn. | 28 | 1 | 28 | 3000 | 1 | K | 45 | M5 |  |  | 0 |  |  | 0
2828 | 121313 | 206995.806 | 343417.46 | Porajów | Wojska Polskiego | gminna | 7 | kablowa | JGL 74007 | 1 | 165 | brak | 165 | 2 | istn. | istn. | 7 | brak | O-3 | istn. | istn. | 28 | 1 | 28 | 3000 | 1 | K | 45 | M5 |  |  | 0 |  |  | 0
2829 | 121314 | 206994.278 | 343458.856 | Porajów | Wojska Polskiego | gminna | 7 | kablowa | JGL 74007 | 1 | 165 | brak | 165 | 2 | istn. | istn. | 7 | brak | O-3 | istn. | istn. | 28 | 1 | 28 | 3000 | 1 | K | 45 | M5 |  |  | 0 |  |  | 0
2830 | 121315 | 207019.941 | 343622.454 | Porajów | Różana | gminna | 7 | kablowa | JGL 74007 | 1 | 165 | brak | 165 | 2 | istn. | istn. | 7 | brak | O-3 | istn. | istn. | 28 | 1 | 28 | 3000 | 1 | K | 46 | M5 |  |  | 0 |  |  | 0
2831 | 121316 | 207037.049 | 343581.669 | Porajów | Różana | gminna | 7 | kablowa | JGL 74007 | 1 | 165 | brak | 165 | 2 | istn. | istn. | 7 | brak | O-3 | istn. | istn. | 28 | 1 | 28 | 3000 | 1 | K | 46 | M5 |  |  | 0 |  |  | 0
2832 | 121317 | 207054.31 | 343542.87 | Porajów | Różana | gminna | 7 | kablowa | JGL 74007 | 1 | 165 | brak | 165 | 2 | istn. | istn. | 7 | brak | O-3 | istn. | istn. | 28 | 1 | 28 | 3000 | 1 | K | 46 | M5 |  |  | 0 |  |  | 0
2833 | 121318 | 207066.225 | 343512.167 | Porajów | Różana | gminna | 7 | kablowa | JGL 74007 | 1 | 165 | brak | 165 | 2 | istn. | istn. | 7 | brak | O-3 | istn. | istn. | 28 | 1 | 28 | 3000 | 1 | K | 46 | M5 |  |  | 0 |  |  | 0
2834 | 121319 | 207087.457 | 343457.176 | Porajów | Różana | gminna | 7 | kablowa | JGL 74007 | 1 | 165 | brak | 165 | 2 | istn. | istn. | 7 | brak | O-3 | istn. | istn. | 28 | 1 | 28 | 3000 | 1 | K | 46 | M5 |  |  | 0 |  |  | 0
2835 | 121320 | 207092.498 | 343407.226 | Porajów | Różana | gminna | 7 | kablowa | JGL 74007 | 1 | 165 | brak | 165 | 2 | istn. | istn. | 7 | brak | O-3 | istn. | istn. | 28 | 1 | 28 | 3000 | 1 | K | 46 | M5 |  |  | 0 |  |  | 0
2836 | 121321 | 207093.415 | 343326.267 | Porajów | Różana | gminna | 7 | kablowa | JGL 74007 | 1 | 165 | brak | 165 | 2 | istn. | istn. | 7 | brak | O-3 | istn. | istn. | 28 | 1 | 28 | 3000 | 1 | K | 46 | M5 |  |  | 0 |  |  | 0
2837 | 121323 | 207094.789 | 343291.286 | Porajów | Różana | gminna | 7 | kablowa | JGL 74007 | 1 | 165 | brak | 165 | 2 | istn. | istn. | 7 | brak | O-3 | istn. | istn. | 28 | 1 | 28 | 3000 | 1 | K | 46 | M5 |  |  | 0 |  |  | 0
2838 | 121324 | 207096.47 | 343258.139 | Porajów | Różana | gminna | 7 | kablowa | JGL 74007 | 1 | 165 | brak | 165 | 2 | istn. | istn. | 7 | brak | O-3 | istn. | istn. | 28 | 1 | 28 | 3000 | 1 | K | 46 | M5 |  |  | 0 |  |  | 0
2839 | 121325 | 207100.9 | 343209.869 | Porajów | Różana | gminna | 7 | kablowa | JGL 74007 | 1 | 165 | brak | 165 | 2 | istn. | istn. | 7 | brak | O-3 | istn. | istn. | 28 | 1 | 28 | 3000 | 1 | K | 46 | M5 |  |  | 0 |  |  | 0
2840 | 121326 | 207105.635 | 343161.599 | Porajów | Różana | gminna | 7 | kablowa | JGL 74007 | 1 | 165 | brak | 165 | 2 | istn. | istn. | 7 | brak | O-3 | istn. | istn. | 28 | 1 | 28 | 3000 | 1 | K | 46 | M5 |  |  | 0 |  |  | 0
2841 | 121327 | 207108.079 | 343124.48 | Porajów | Różana | gminna | 7 | kablowa | JGL 74007 | 1 | 165 | brak | 165 | 2 | istn. | istn. | 7 | brak | O-3 | istn. | istn. | 28 | 1 | 28 | 3000 | 1 | K | 46 | M5 |  |  | 0 |  |  | 0
2842 | 121329 | 207085.93 | 343612.525 | Porajów | Wąska | gminna | 7 | kablowa | JGL 74007 | 1 | 165 | brak | 165 | 2 | istn. | istn. | 7 | brak | O-3 | istn. | istn. | 28 | 1 | 28 | 3000 | 1 | K | 47 | M5 |  |  | 0 |  |  | 0
2843 | 121330 | 207092.804 | 343563.339 | Porajów | Wąska | gminna | 7 | kablowa | JGL 74007 | 1 | 165 | brak | 165 | 2 | istn. | istn. | 7 | brak | O-3 | istn. | istn. | 28 | 1 | 28 | 3000 | 1 | K | 47 | M5 |  |  | 0 |  |  | 0
2844 | 121331 | 207087.916 | 343529.886 | Porajów | Wąska | gminna | 7 | kablowa | JGL 74007 | 1 | 165 | brak | 165 | 2 | istn. | istn. | 7 | brak | O-3 | istn. | istn. | 28 | 1 | 28 | 3000 | 1 | K | 47 | M5 |  |  | 0 |  |  | 0
2845 | 121332 | 207286.494 | 343865.026 | Porajów | Wspólna | gminna | 7 | kablowa | JGL 74009 | 1 | 165 | brak | 165 | 2 | istn. | istn. | 7 | brak | O-3 | istn. | istn. | 22 | 1 | 22 | 3000 | 1 | K | 48 | M5 |  |  | 0 |  |  | 0
2846 | 121333 | 215495.051 | 358028.251 | Krzewina | brak nazwy | gminna | 7 | kablowa | JGL 73519 | 1 | 165 | brak | 165 | 2 | istn. | istn. | 7 | brak | O-3 | istn. | istn. | 28 | 1 | 28 | 3000 | 1 | K | 57 | M5 |  |  | 0 |  |  | 0
2847 | 121334 | 215510.437 | 358068.255 | Krzewina | brak nazwy | gminna | 7 | kablowa | JGL 73519 | 1 | 165 | brak | 165 | 2 | istn. | istn. | 7 | brak | O-3 | istn. | istn. | 28 | 1 | 28 | 3000 | 1 | K | 57 | M5 |  |  | 0 |  |  | 0
2848 | 121335 | 215523.977 | 358103.336 | Krzewina | brak nazwy | gminna | 7 | kablowa | JGL 73519 | 1 | 165 | brak | 165 | 2 | istn. | istn. | 7 | brak | O-3 | istn. | istn. | 28 | 1 | 28 | 3000 | 1 | K | 57 | M5 |  |  | 0 |  |  | 0
2849 | 121336 | 215539.056 | 358145.033 | Krzewina | brak nazwy | gminna | 7 | kablowa | JGL 73519 | 1 | 165 | brak | 165 | 2 | istn. | istn. | 7 | brak | O-3 | istn. | istn. | 28 | 1 | 28 | 3000 | 1 | K | 57 | M5 |  |  | 0 |  |  | 0
2850 | 121337 | 215547.057 | 358182.884 | Krzewina | brak nazwy | gminna | 7 | kablowa | JGL 73519 | 1 | 140 | brak | 140 | 2 | istn. | istn. | 7 | brak | O-3 | istn. | istn. | 28 | 1 | 28 | 3000 | 1 | K | 57 | M5 |  |  | 0 |  |  | 0
2851 | 121338 | 215550.749 | 358227.812 | Krzewina | brak nazwy | gminna | 7 | kablowa | JGL 73519 | 1 | 140 | brak | 140 | 2 | istn. | istn. | 7 | brak | O-3 | istn. | istn. | 28 | 1 | 28 | 3000 | 1 | K | 57 | M5 |  |  | 0 |  |  | 0
2852 | 121339 | 215551.211 | 358268.74 | Krzewina | brak nazwy | gminna | 7 | kablowa | JGL 73519 | 1 | 165 | brak | 165 | 2 | istn. | istn. | 7 | brak | O-3 | istn. | istn. | 28 | 1 | 28 | 3000 | 1 | K | 57 | M5 |  |  | 0 |  |  | 0
2853 | 121340 | 215549.826 | 358318.284 | Krzewina | brak nazwy | gminna | 7 | kablowa | JGL 73519 | 1 | 165 | brak | 165 | 2 | istn. | istn. | 7 | brak | O-3 | istn. | istn. | 28 | 1 | 28 | 3000 | 1 | K | 57 | M5 |  |  | 0 |  |  | 0
2854 | 121341 | 215558.289 | 358363.059 | Krzewina | brak nazwy | gminna | 7 | kablowa | JGL 73519 | 1 | 140 | brak | 140 | 2 | istn. | istn. | 7 | brak | O-3 | istn. | istn. | 28 | 1 | 28 | 3000 | 1 | K | 57 | M5 |  |  | 0 |  |  | 0
2855 | 121342 | 215583.215 | 358396.755 | Krzewina | brak nazwy | gminna | 7 | kablowa | JGL 73519 | 1 | 140 | brak | 140 | 2 | istn. | istn. | 7 | brak | O-3 | istn. | istn. | 28 | 1 | 28 | 3000 | 1 | K | 57 | M5 |  |  | 0 |  |  | 0
2856 | 121343 | 215615.68 | 358432.452 | Krzewina | brak nazwy | gminna | 7 | kablowa | JGL 73519 | 1 | 165 | brak | 165 | 2 | istn. | istn. | 7 | brak | O-3 | istn. | istn. | 28 | 1 | 28 | 3000 | 1 | K | 57 | M5 |  |  | 0 |  |  | 0
2857 | 121344 | 215618.142 | 358472.149 | Krzewina | brak nazwy | gminna | 7 | kablowa | JGL 73519 | 1 | 140 | brak | 140 | 2 | istn. | istn. | 7 | brak | O-3 | istn. | istn. | 28 | 1 | 28 | 3000 | 1 | K | 57 | M5 |  |  | 0 |  |  | 0
2858 | 121345 | 215629.528 | 358506.768 | Krzewina | brak nazwy | gminna | 7 | kablowa | JGL 73519 | 1 | 140 | brak | 140 | 2 | istn. | istn. | 7 | brak | O-3 | istn. | istn. | 28 | 1 | 28 | 3000 | 1 | K | 57 | M5 |  |  | 0 |  |  | 0
2859 | 121346 | 215661.532 | 358525.386 | Krzewina | brak nazwy | gminna | 7 | kablowa | JGL 73519 | 1 | 140 | brak | 140 | 2 | istn. | istn. | 7 | brak | O-3 | istn. | istn. | 28 | 1 | 28 | 3000 | 1 | K | 57 | M5 |  |  | 0 |  |  | 0
2860 | 121347 | 215686.15 | 358549.388 | Krzewina | brak nazwy | gminna | 7 | kablowa | JGL 73519 | 1 | 165 | brak | 165 | 2 | istn. | istn. | 7 | brak | O-3 | istn. | istn. | 28 | 1 | 28 | 3000 | 1 | K | 57 | M5 |  |  | 0 |  |  | 0
2861 | 121348 | 215699.536 | 358582.623 | Krzewina | brak nazwy | gminna | 7 | kablowa | JGL 73519 | 1 | 165 | brak | 165 | 2 | istn. | istn. | 7 | brak | O-3 | istn. | istn. | 28 | 1 | 28 | 3000 | 1 | K | 57 | M5 |  |  | 0 |  |  | 0
2862 | 121349 | 215715.692 | 358623.859 | Krzewina | brak nazwy | gminna | 7 | kablowa | JGL 73519 | 1 | 165 | brak | 165 | 2 | istn. | istn. | 7 | brak | O-3 | istn. | istn. | 28 | 1 | 28 | 3000 | 1 | K | 57 | M5 |  |  | 0 |  |  | 0
2863 | 121350 | 215755.696 | 358627.859 | Krzewina | brak nazwy | gminna | 7 | kablowa | JGL 73519 | 1 | 140 | brak | 140 | 2 | istn. | istn. | 7 | brak | O-3 | istn. | istn. | 28 | 1 | 28 | 3000 | 1 | K | 57 | M5 |  |  | 0 |  |  | 0
2864 | 121351 | 215783.854 | 358598.933 | Krzewina | brak nazwy | gminna | 7 | kablowa | JGL 73519 | 1 | 165 | brak | 165 | 2 | istn. | istn. | 7 | brak | O-3 | istn. | istn. | 28 | 1 | 28 | 3000 | 1 | K | 57 | M5 |  |  | 0 |  |  | 0
2865 | 121352 | 215811.857 | 358564.313 | Krzewina | brak nazwy | gminna | 7 | kablowa | JGL 73519 | 1 | 140 | brak | 140 | 2 | istn. | istn. | 7 | brak | O-3 | istn. | istn. | 28 | 1 | 28 | 3000 | 1 | K | 57 | M5 |  |  | 0 |  |  | 0
2866 | 121353 | 215829.705 | 358534.925 | Krzewina | brak nazwy | gminna | 7 | kablowa | JGL 73519 | 1 | 165 | brak | 165 | 2 | istn. | istn. | 7 | brak | O-3 | istn. | istn. | 28 | 1 | 28 | 3000 | 1 | K | 57 | M5 |  |  | 0 |  |  | 0
2867 | 121354 | 215851.554 | 358502.306 | Krzewina | brak nazwy | gminna | 7 | kablowa | JGL 73519 | 1 | 140 | brak | 140 | 2 | istn. | istn. | 7 | brak | O-3 | istn. | istn. | 28 | 1 | 28 | 3000 | 1 | K | 57 | M5 |  |  | 0 |  |  | 0
2868 | 121355 | 215877.711 | 358470.918 | Krzewina | brak nazwy | gminna | 7 | kablowa | JGL 73519 | 1 | 140 | brak | 140 | 2 | istn. | istn. | 7 | brak | O-3 | istn. | istn. | 28 | 1 | 28 | 3000 | 1 | K | 57 | M5 |  |  | 0 |  |  | 0
2869 | 121356 | 215909.715 | 358444.145 | Krzewina | brak nazwy | gminna | 7 | kablowa | JGL 73519 | 1 | 165 | brak | 165 | 2 | istn. | istn. | 7 | brak | O-3 | istn. | istn. | 28 | 1 | 28 | 3000 | 1 | K | 57 | M5 |  |  | 0 |  |  | 0
2870 | 121357 | 215931.871 | 358416.142 | Krzewina | brak nazwy | gminna | 7 | kablowa | JGL 73519 | 1 | 165 | brak | 165 | 2 | istn. | istn. | 7 | brak | O-3 | istn. | istn. | 28 | 1 | 28 | 3000 | 1 | K | 57 | M5 |  |  | 0 |  |  | 0
2871 | 121358 | 215954.797 | 358385.215 | Krzewina | brak nazwy | gminna | 7 | kablowa | JGL 73519 | 1 | 165 | brak | 165 | 2 | istn. | istn. | 7 | brak | O-3 | istn. | istn. | 28 | 1 | 28 | 3000 | 1 | K | 57 | M5 |  |  | 0 |  |  | 0
2872 | 121359 | 215980.954 | 358353.366 | Krzewina | brak nazwy | gminna | 7 | kablowa | JGL 73519 | 1 | 165 | brak | 165 | 2 | istn. | istn. | 7 | brak | O-3 | istn. | istn. | 28 | 1 | 28 | 3000 | 1 | K | 57 | M5 |  |  | 0 |  |  | 0
2873 | 121360 | 215790.162 | 358408.141 | Krzewina | brak nazwy | gminna | 7 | kablowa | JGL 73519 | 1 | 165 | brak | 165 | 2 | istn. | istn. | 7 | brak | O-3 | istn. | istn. | 28 | 1 | 28 | 3000 | 1 | K | 49 | M5 |  |  | 0 |  |  | 0
2874 | 121361 | 215756.927 | 358441.222 | Krzewina | brak nazwy | gminna | 7 | kablowa | JGL 73519 | 1 | 165 | brak | 165 | 2 | istn. | istn. | 7 | brak | O-3 | istn. | istn. | 28 | 1 | 28 | 3000 | 1 | K | 49 | M5 |  |  | 0 |  |  | 0
2875 | 121362 | 215730.309 | 358438.76 | Krzewina | brak nazwy | gminna | 7 | kablowa | JGL 73519 | 1 | 165 | brak | 165 | 2 | istn. | istn. | 7 | brak | O-3 | istn. | istn. | 28 | 1 | 28 | 3000 | 1 | K | 49 | M5 |  |  | 0 |  |  | 0
2876 | 121363 | 215727.847 | 358477.996 | Krzewina | brak nazwy | gminna | 7 | kablowa | JGL 73519 | 1 | 165 | brak | 165 | 2 | istn. | istn. | 7 | brak | O-3 | istn. | istn. | 28 | 1 | 28 | 3000 | 1 | K | 49 | M5 |  |  | 0 |  |  | 0
2877 | 121365 | 216024.805 | 358469.379 | Krzewina | brak nazwy | gminna | 7 | kablowa | JGL 73519 | 1 | 165 | brak | 165 | 2 | istn. | istn. | 7 | brak | O-3 | istn. | istn. | 28 | 1 | 28 | 3000 | 1 | K | 49 | M5 |  |  | 0 |  |  | 0
2878 | 121366 | 217000.15 | 357187.383 | Lutogniewice | brak nazwy | powiatowa | 8 | kablowa | JGL 73520 | 1 | 165 | brak | 165 | 2 | istn. | istn. | 8 | brak | O-3 | istn. | istn. | 36 | 1 | 36 | 4000 | 1 | K | 56 | M4 |  |  | 0 |  |  | 0
2879 | 121367 | 216976.455 | 357216.925 | Lutogniewice | brak nazwy | powiatowa | 8 | kablowa | JGL 73520 | 1 | 165 | brak | 165 | 2 | istn. | istn. | 8 | brak | O-3 | istn. | istn. | 36 | 1 | 36 | 4000 | 1 | K | 56 | M4 |  |  | 0 |  |  | 0
2880 | 121368 | 216947.375 | 357243.235 | Lutogniewice | brak nazwy | powiatowa | 8 | kablowa | JGL 73520 | 1 | 165 | brak | 165 | 2 | istn. | istn. | 8 | brak | O-3 | istn. | istn. | 36 | 1 | 36 | 4000 | 1 | K | 56 | M4 |  |  | 0 |  |  | 0
2881 | 121369 | 216905.831 | 357274.624 | Lutogniewice | brak nazwy | powiatowa | 8 | kablowa | JGL 73520 | 1 | 165 | brak | 165 | 2 | istn. | istn. | 8 | brak | O-3 | istn. | istn. | 36 | 1 | 36 | 4000 | 1 | K | 56 | M4 |  |  | 0 |  |  | 0
2882 | 121370 | 216869.673 | 357299.396 | Lutogniewice | brak nazwy | powiatowa | 8 | kablowa | JGL 73520 | 1 | 165 | brak | 165 | 2 | istn. | istn. | 8 | brak | O-3 | istn. | istn. | 36 | 1 | 36 | 4000 | 1 | K | 56 | M4 |  |  | 0 |  |  | 0
2883 | 121371 | 216838.746 | 357327.861 | Lutogniewice | brak nazwy | powiatowa | 8 | kablowa | JGL 73520 | 1 | 165 | brak | 165 | 2 | istn. | istn. | 8 | brak | O-3 | istn. | istn. | 36 | 1 | 36 | 4000 | 1 | K | 56 | M4 |  |  | 0 |  |  | 0
2884 | 121372 | 216810.897 | 357357.403 | Lutogniewice | brak nazwy | powiatowa | 8 | kablowa | JGL 73520 | 1 | 165 | brak | 165 | 2 | istn. | istn. | 8 | brak | O-3 | istn. | istn. | 36 | 1 | 36 | 4000 | 1 | K | 56 | M4 |  |  | 0 |  |  | 0
2885 | 121373 | 216780.432 | 357388.483 | Lutogniewice | brak nazwy | powiatowa | 8 | kablowa | JGL 73520 | 1 | 165 | brak | 165 | 2 | istn. | istn. | 8 | brak | O-3 | istn. | istn. | 36 | 1 | 36 | 4000 | 1 | K | 56 | M4 |  |  | 0 |  |  | 0
2886 | 121374 | 216750.736 | 357420.025 | Lutogniewice | brak nazwy | powiatowa | 8 | kablowa | JGL 73520 | 1 | 165 | brak | 165 | 2 | istn. | istn. | 8 | brak | O-3 | istn. | istn. | 36 | 1 | 36 | 4000 | 1 | K | 56 | M4 |  |  | 0 |  |  | 0
2887 | 121376 | 217019.229 | 357150.302 | Lutogniewice | brak nazwy | powiatowa | 8 | kablowa | JGL 73520 | 1 | 165 | brak | 165 | 2 | istn. | istn. | 8 | brak | O-3 | istn. | istn. | 31 | 1 | 31 | 3000 | 1 | K | 62 | M4 |  |  | 0 |  |  | 0
2888 | 121377 | 216994.765 | 357120.298 | Lutogniewice | brak nazwy | gminna | 8 | kablowa | JGL 73520 | 1 | 165 | brak | 165 | 2 | istn. | istn. | 8 | brak | O-3 | istn. | istn. | 31 | 1 | 31 | 3000 | 1 | K | 62 | M5 |  |  | 0 |  |  | 0
2889 | 121378 | 216973.378 | 357096.449 | Lutogniewice | brak nazwy | gminna | 8 | kablowa | JGL 73520 | 1 | 165 | brak | 165 | 2 | istn. | istn. | 8 | brak | O-3 | istn. | istn. | 31 | 1 | 31 | 3000 | 1 | K | 62 | M5 |  |  | 0 |  |  | 0
2890 | 121379 | 216967.992 | 357055.213 | Lutogniewice | brak nazwy | gminna | 8 | kablowa | JGL 73520 | 1 | 165 | brak | 165 | 2 | istn. | istn. | 8 | brak | O-3 | istn. | istn. | 28 | 1 | 28 | 3000 | 1 | K | 55 | M5 |  |  | 0 |  |  | 0
2891 | 121380 | 216990.303 | 357029.826 | Lutogniewice | brak nazwy | gminna | 8 | kablowa | JGL 73520 | 1 | 165 | brak | 165 | 2 | istn. | istn. | 8 | brak | O-3 | istn. | istn. | 28 | 1 | 28 | 3000 | 1 | K | 55 | M5 |  |  | 0 |  |  | 0
2892 | 121381 | 217022.614 | 357009.516 | Lutogniewice | brak nazwy | gminna | 8 | kablowa | JGL 73520 | 1 | 165 | brak | 165 | 2 | istn. | istn. | 8 | brak | O-3 | istn. | istn. | 28 | 1 | 28 | 3000 | 1 | K | 55 | M5 |  |  | 0 |  |  | 0
2893 | 121382 | 217059.08 | 356980.743 | Lutogniewice | brak nazwy | gminna | 8 | kablowa | JGL 73520 | 1 | 165 | brak | 165 | 2 | istn. | istn. | 8 | brak | O-3 | istn. | istn. | 28 | 1 | 28 | 3000 | 1 | K | 55 | M5 |  |  | 0 |  |  | 0
2894 | 121383 | 217079.544 | 356946.432 | Lutogniewice | brak nazwy | gminna | 8 | kablowa | JGL 73520 | 1 | 165 | brak | 165 | 2 | istn. | istn. | 8 | brak | O-3 | istn. | istn. | 28 | 1 | 28 | 3000 | 1 | K | 55 | M5 |  |  | 0 |  |  | 0
2895 | 121384 | 217110.471 | 356904.427 | Lutogniewice | brak nazwy | gminna | 8 | kablowa | JGL 73520 | 1 | 165 | brak | 165 | 2 | istn. | istn. | 8 | brak | O-3 | istn. | istn. | 28 | 1 | 28 | 3000 | 1 | K | 55 | M5 |  |  | 0 |  |  | 0
2896 | 121385 | 217148.321 | 356870.576 | Lutogniewice | brak nazwy | gminna | 8 | kablowa | JGL 73520 | 1 | 165 | brak | 165 | 2 | istn. | istn. | 8 | brak | O-3 | istn. | istn. | 28 | 1 | 28 | 3000 | 1 | K | 55 | M5 |  |  | 0 |  |  | 0
2897 | 121386 | 217170.631 | 356830.264 | Lutogniewice | brak nazwy | gminna | 8 | kablowa | JGL 73520 | 1 | 165 | brak | 165 | 2 | istn. | istn. | 8 | brak | O-3 | istn. | istn. | 28 | 1 | 28 | 3000 | 1 | K | 55 | M5 |  |  | 0 |  |  | 0
2898 | 121387 | 217068.62 | 356912.735 | Lutogniewice | brak nazwy | gminna | 8 | kablowa | JGL 73520 | 1 | 165 | brak | 165 | 2 | istn. | istn. | 8 | brak | O-3 | istn. | istn. | 28 | 1 | 28 | 3000 | 1 | K | 55 | M5 |  |  | 0 |  |  | 0
2899 | 121388 | 215449.804 | 353539.512 | Działoszyn | brak nazwy | wojewódzka | 10 | kablowa | JGL 73515 | 1 | 165 | brak | 165 | 2 | istn. | istn. | 10 | brak | O-3 | istn. | istn. | 62 | 1 | 62 | 4000 | 1 | K | 6 | M4 |  |  | 0 |  |  | 0
2900 | 121389 | 215423.383 | 353497.47 | Działoszyn | brak nazwy | wojewódzka | 10 | kablowa | JGL 73515 | 1 | 165 | brak | 165 | 2 | istn. | istn. | 10 | brak | O-3 | istn. | istn. | 62 | 1 | 62 | 4000 | 1 | K | 6 | M4 |  |  | 0 |  |  | 0
2901 | 121390 | 215584.072 | 353579.061 | Działoszyn | brak nazwy | gminna | 8 | kablowa | JGL 73515 | 1 | 165 | brak | 165 | 2 | istn. | istn. | 8 | brak | O-3 | istn. | istn. | 28 | 1 | 28 | 4000 | 1 | K | 55 | M5 |  |  | 0 |  |  | 0
2902 | 121391 | 215617.972 | 353580.556 | Działoszyn | brak nazwy | gminna | 8 | kablowa | JGL 73515 | 1 | 165 | brak | 165 | 2 | istn. | istn. | 8 | brak | O-3 | istn. | istn. | 28 | 1 | 28 | 4000 | 1 | K | 55 | M5 |  |  | 0 |  |  | 0
2903 | 121392 | 215654.198 | 353583.049 | Działoszyn | brak nazwy | gminna | 8 | kablowa | JGL 73515 | 1 | 165 | brak | 165 | 2 | istn. | istn. | 8 | brak | O-3 | istn. | istn. | 28 | 1 | 28 | 4000 | 1 | K | 55 | M5 |  |  | 0 |  |  | 0
2904 | 121393 | 215689.925 | 353585.375 | Działoszyn | brak nazwy | gminna | 8 | kablowa | JGL 73515 | 1 | 165 | brak | 165 | 2 | istn. | istn. | 8 | brak | O-3 | istn. | istn. | 28 | 1 | 28 | 4000 | 1 | K | 55 | M5 |  |  | 0 |  |  | 0
2905 | 121394 | 215721.997 | 353586.206 | Działoszyn | brak nazwy | gminna | 8 | kablowa | JGL 73515 | 1 | 165 | brak | 165 | 2 | istn. | istn. | 8 | brak | O-3 | istn. | istn. | 28 | 1 | 28 | 4000 | 1 | K | 55 | M5 |  |  | 0 |  |  | 0
2906 | 121395 | 215746.923 | 353583.714 | Działoszyn | brak nazwy | gminna | 8 | kablowa | JGL 73515 | 1 | 165 | brak | 165 | 2 | istn. | istn. | 8 | brak | O-3 | istn. | istn. | 28 | 1 | 28 | 4000 | 1 | K | 55 | M5 |  |  | 0 |  |  | 0
2907 | 121396 | 215769.855 | 353577.067 | Działoszyn | brak nazwy | gminna | 8 | kablowa | JGL 73515 | 1 | 165 | brak | 165 | 2 | istn. | istn. | 8 | brak | O-3 | istn. | istn. | 28 | 1 | 28 | 4000 | 1 | K | 55 | M5 |  |  | 0 |  |  | 0
2908 | 121397 | 215794.781 | 353568.592 | Działoszyn | brak nazwy | gminna | 8 | kablowa | JGL 73515 | 1 | 165 | brak | 165 | 2 | istn. | istn. | 8 | brak | O-3 | istn. | istn. | 28 | 1 | 28 | 4000 | 1 | K | 55 | M5 |  |  | 0 |  |  | 0
2909 | 121398 | 215817.879 | 353560.782 | Działoszyn | brak nazwy | gminna | 8 | kablowa | JGL 73515 | 1 | 165 | brak | 165 | 2 | istn. | istn. | 8 | brak | O-3 | istn. | istn. | 28 | 1 | 28 | 4000 | 1 | K | 55 | M5 |  |  | 0 |  |  | 0
2910 | 121399 | 215865.238 | 353558.954 | Działoszyn | brak nazwy | gminna | 8 | kablowa | JGL 73515 | 1 | 80 | brak | 80 | 2 | istn. | istn. | 8 | brak | O-3 | istn. | istn. | 31 | 1 | 31 | 3000 | 1 | K | 76 | M5 |  |  | 0 |  |  | 0
2911 | 121401 | 215896.147 | 353598.005 | Działoszyn | brak nazwy | gminna | 8 | kablowa | JGL 73515 | 1 | 80 | brak | 80 | 2 | istn. | istn. | 8 | brak | O-3 | istn. | istn. | 31 | 1 | 31 | 3000 | 1 | K | 76 | M5 |  |  | 0 |  |  | 0
2912 | 121402 | 215886.176 | 353545.161 | Działoszyn | brak nazwy | gminna | 8 | kablowa | JGL 73515 | 1 | 80 | brak | 80 | 2 | istn. | istn. | 8 | brak | O-3 | istn. | istn. | 31 | 1 | 31 | 3000 | 1 | K | 76 | M5 |  |  | 0 |  |  | 0
2913 | 121403 | 215867.897 | 353525.553 | Działoszyn | brak nazwy | gminna | 8 | kablowa | JGL 73515 | 1 | 80 | brak | 80 | 2 | istn. | istn. | 8 | brak | O-3 | istn. | istn. | 31 | 1 | 31 | 3000 | 1 | K | 76 | M5 |  |  | 0 |  |  | 0
2914 | 121404 | 215844.633 | 353501.79 | Działoszyn | brak nazwy | gminna | 8 | kablowa | JGL 73515 | 1 | 80 | brak | 80 | 2 | istn. | istn. | 8 | brak | O-3 | istn. | istn. | 31 | 1 | 31 | 3000 | 1 | K | 76 | M5 |  |  | 0 |  |  | 0
2915 | 121406 | 215818.71 | 353445.457 | Działoszyn | brak nazwy | gminna | 8 | kablowa | JGL 73515 | 1 | 80 | brak | 80 | 2 | istn. | istn. | 8 | brak | O-3 | istn. | istn. | 31 | 1 | 31 | 3000 | 1 | K | 76 | M5 |  |  | 0 |  |  | 0
2916 | 121407 | 215836.158 | 353421.694 | Działoszyn | brak nazwy | gminna | 8 | kablowa | JGL 73515 | 1 | 80 | brak | 80 | 2 | istn. | istn. | 8 | brak | O-3 | istn. | istn. | 31 | 1 | 31 | 3000 | 1 | K | 76 | M5 |  |  | 0 |  |  | 0
2917 | 121408 | 215781.653 | 353429.338 | Działoszyn | brak nazwy | gminna | 8 | kablowa | JGL 73528 | 1 | 165 | brak | 165 | 2 | istn. | istn. | 8 | brak | O-3 | istn. | istn. | 28 | 1 | 28 | 4000 | 1 | K | 55 | M5 |  |  | 0 |  |  | 0
2918 | 121409 | 215792.953 | 353458.751 | Działoszyn | brak nazwy | gminna | 8 | kablowa | JGL 73528 | 1 | 165 | brak | 165 | 2 | istn. | istn. | 8 | brak | O-3 | istn. | istn. | 28 | 1 | 28 | 4000 | 1 | K | 55 | M5 |  |  | 0 |  |  | 0
2919 | 121410 | 215806.745 | 353481.185 | Działoszyn | brak nazwy | gminna | 8 | kablowa | JGL 73528 | 1 | 55 | brak | 55 | 2 | istn. | istn. | 8 | brak | O-3 | istn. | istn. | 28 | 1 | 28 | 4000 | 1 | K | 55 | M5 |  |  | 0 |  |  | 0
2920 | 121411 | 215824.193 | 353507.772 | Działoszyn | brak nazwy | gminna | 8 | kablowa | JGL 73528 | 1 | 165 | brak | 165 | 2 | istn. | istn. | 8 | brak | O-3 | istn. | istn. | 28 | 1 | 28 | 4000 | 1 | K | 55 | M5 |  |  | 0 |  |  | 0
2921 | 121412 | 215840.478 | 353536.853 | Działoszyn | brak nazwy | gminna | 8 | kablowa | JGL 73528 | 1 | 165 | brak | 165 | 2 | istn. | istn. | 8 | brak | O-3 | istn. | istn. | 28 | 1 | 28 | 4000 | 1 | K | 55 | M5 |  |  | 0 |  |  | 0
2922 | 121413 | 215844.467 | 353628.581 | Działoszyn | brak nazwy | gminna | 8 | kablowa | JGL 73528 | 1 | 165 | brak | 165 | 2 | istn. | istn. | 8 | brak | O-3 | istn. | istn. | 28 | 1 | 28 | 4000 | 1 | K | 55 | M5 |  |  | 0 |  |  | 0
2923 | 121414 | 215671.615 | 356014.774 | Bratków | brak nazwy | gminna | 7 | kablowa | JGL 73530 | 1 | 265 | brak | 265 | 1 | S-3 | 6 | 7 | brak | O-3 | 1 | W-1 | 28 | 1 | 28 | 3000 | 1 | K | 73 | M5 |  |  | 0 |  |  | 0
2924 | 121415 | 215738.951 | 355977.16 | Bratków | brak nazwy | gminna | 7 | kablowa | JGL 73530 | 1 | 265 | brak | 265 | 1 | S-3 | 6 | 7 | brak | O-3 | 1 | W-1 | 28 | 1 | 28 | 3000 | 1 | K | 73 | M5 |  |  | 0 |  |  | 0
2925 | 121417 | 215543.322 | 355843.997 | Bratków | brak nazwy | gminna | 7 | kablowa | JGL 73530 | 1 | 265 | brak | 265 | 1 | S-3 | 6 | 7 | brak | O-3 | 1 | W-1 | 28 | 1 | 28 | 3000 | 1 | K | 73 | M5 |  |  | 0 |  |  | 0
2926 | 121418 | 215477.329 | 355881.78 | Bratków | brak nazwy | gminna | 7 | kablowa | JGL 73530 | 1 | 265 | brak | 265 | 1 | S-3 | 6 | 7 | brak | O-3 | 1 | W-1 | 28 | 1 | 28 | 3000 | 1 | K | 73 | M5 |  |  | 0 |  |  | 0
2927 | 121419 | 215768.338 | 340923.016 | Jasna Góra | Górska | gminna | 7 | kablowa | JGL 73629 | 1 | 165 | brak | 165 | 1 | S-3 | 6 | 7 | brak | O-3 | 1 | W-1 | 36 | 1 | 36 | 3000 | 1 | K | 44 | M5 |  |  | 0 |  |  | 0
2928 | 121420 | 215777.909 | 340974.904 | Jasna Góra | Górska | gminna | 7 | kablowa | JGL 73629 | 1 | 165 | brak | 165 | 1 | S-3 | 6 | 7 | brak | O-3 | 1 | W-1 | 36 | 1 | 36 | 3000 | 1 | K | 44 | M5 |  |  | 0 |  |  | 0
2929 | 121421 | 215784.458 | 341030.571 | Jasna Góra | Górska | gminna | 7 | kablowa | JGL 73629 | 1 | 165 | brak | 165 | 1 | S-3 | 6 | 7 | brak | O-3 | 1 | W-1 | 36 | 1 | 36 | 3000 | 1 | K | 44 | M5 |  |  | 0 |  |  | 0
2930 | 121422 | 215792.519 | 341107.311 | Jasna Góra | Górska | gminna | 7 | kablowa | JGL 73629 | 1 | 140 | brak | 140 | 1 | S-3 | 6 | 7 | brak | O-3 | 1 | W-1 | 36 | 1 | 36 | 3000 | 1 | K | 44 | M5 |  |  | 0 |  |  | 0
2931 | 121423 | 215810.318 | 341165.244 | Jasna Góra | Górska | gminna | 7 | kablowa | JGL 73629 | 1 | 165 | brak | 165 | 1 | S-3 | 6 | 7 | brak | O-3 | 1 | W-1 | 36 | 1 | 36 | 3000 | 1 | K | 44 | M5 |  |  | 0 |  |  | 0
2932 | 121424 | 215846.757 | 341223.345 | Jasna Góra | Górska | gminna | 7 | kablowa | JGL 73629 | 1 | 140 | brak | 140 | 1 | S-3 | 6 | 7 | brak | O-3 | 1 | W-1 | 36 | 1 | 36 | 3000 | 1 | K | 44 | M5 |  |  | 0 |  |  | 0
2933 | 121425 | 215863.382 | 341264.15 | Jasna Góra | Górska | gminna | 7 | kablowa | JGL 73629 | 1 | 140 | brak | 140 | 1 | S-3 | 6 | 7 | brak | O-3 | 1 | W-1 | 36 | 1 | 36 | 3000 | 1 | K | 44 | M5 |  |  | 0 |  |  | 0
2934 | 121426 | 215871.778 | 341360.706 | Jasna Góra | Górska | gminna | 7 | kablowa | JGL 73629 | 1 | 165 | brak | 165 | 1 | S-3 | 6 | 7 | brak | O-3 | 1 | W-1 | 36 | 1 | 36 | 3000 | 1 | K | 44 | M5 |  |  | 0 |  |  | 0
2935 | 121427 | 215874.968 | 341454.406 | Jasna Góra | Górska | gminna | 7 | kablowa | JGL 73629 | 1 | 165 | brak | 165 | 1 | S-3 | 6 | 7 | brak | O-3 | 1 | W-1 | 36 | 1 | 36 | 3000 | 1 | K | 44 | M5 |  |  | 0 |  |  | 0
2936 | 121428 | 215869.427 | 341499.242 | Jasna Góra | Górska | gminna | 7 | kablowa | JGL 73629 | 1 | 165 | brak | 165 | 1 | S-3 | 6 | 7 | brak | O-3 | 1 | W-1 | 36 | 1 | 36 | 3000 | 1 | K | 44 | M5 |  |  | 0 |  |  | 0
2937 | 121429 | 215859.352 | 341554.824 | Jasna Góra | Górska | gminna | 7 | kablowa | JGL 73629 | 1 | 165 | brak | 165 | 1 | S-3 | 6 | 7 | brak | O-3 | 1 | W-1 | 36 | 1 | 36 | 3000 | 1 | K | 44 | M5 |  |  | 0 |  |  | 0
2938 | 121430 | 215837.858 | 341656.585 | Jasna Góra | Górska | gminna | 7 | kablowa | JGL 73629 | 1 | 165 | brak | 165 | 1 | S-3 | 6 | 7 | brak | O-3 | 1 | W-1 | 36 | 1 | 36 | 3000 | 1 | K | 44 | M5 |  |  | 0 |  |  | 0
2939 | 121431 | 215825.431 | 341716.533 | Jasna Góra | Górska | gminna | 7 | kablowa | JGL 73629 | 1 | 165 | brak | 165 | 1 | S-3 | 6 | 7 | brak | O-3 | 1 | W-1 | 36 | 1 | 36 | 3000 | 1 | K | 44 | M5 |  |  | 0 |  |  | 0
2940 | 121432 | 215814.348 | 341793.777 | Jasna Góra | Górska | gminna | 7 | kablowa | JGL 73629 | 1 | 165 | brak | 165 | 1 | S-3 | 6 | 7 | brak | O-3 | 1 | W-1 | 36 | 1 | 36 | 3000 | 1 | K | 44 | M5 |  |  | 0 |  |  | 0
2941 | 121433 | 214752.54 | 355557.441 | Posada | brak nazwy | gminna | 9 | kablowa | JGL 73517 | 1 | 165 | brak | 165 | 2 | istn. | istn. | 9 | brak | O-3 | istn. | istn. | 28 | 1 | 28 | 4000 | 1 | K | 55 | M5 |  |  | 0 |  |  | 0
2942 | 121434 | 214741.738 | 355577.548 | Posada | brak nazwy | gminna | 9 | kablowa | JGL 73517 | 1 | 165 | brak | 165 | 2 | istn. | istn. | 9 | brak | O-3 | istn. | istn. | 28 | 1 | 28 | 4000 | 1 | K | 55 | M5 |  |  | 0 |  |  | 0
2943 | 121435 | 214736.421 | 355596.326 | Posada | brak nazwy | gminna | 9 | kablowa | JGL 73517 | 1 | 140 | brak | 140 | 2 | istn. | istn. | 9 | brak | O-3 | istn. | istn. | 28 | 1 | 28 | 4000 | 1 | K | 55 | M5 |  |  | 0 |  |  | 0
2944 | 121436 | 214736.088 | 355625.572 | Posada | brak nazwy | gminna | 9 | kablowa | JGL 73517 | 1 | 165 | brak | 165 | 2 | istn. | istn. | 9 | brak | O-3 | istn. | istn. | 28 | 1 | 28 | 4000 | 1 | K | 55 | M5 |  |  | 0 |  |  | 0
2945 | 121437 | 214736.753 | 355659.97 | Posada | brak nazwy | gminna | 9 | kablowa | JGL 73517 | 1 | 165 | brak | 165 | 2 | istn. | istn. | 9 | brak | O-3 | istn. | istn. | 28 | 1 | 28 | 4000 | 1 | K | 55 | M5 |  |  | 0 |  |  | 0
2946 | 121438 | 214737.916 | 355691.543 | Posada | brak nazwy | gminna | 9 | kablowa | JGL 73517 | 1 | 165 | brak | 165 | 2 | istn. | istn. | 9 | brak | O-3 | istn. | istn. | 28 | 1 | 28 | 4000 | 1 | K | 55 | M5 |  |  | 0 |  |  | 0
2947 | 121439 | 214734.925 | 355717.799 | Posada | brak nazwy | gminna | 9 | kablowa | JGL 73517 | 1 | 140 | brak | 140 | 2 | istn. | istn. | 9 | brak | O-3 | istn. | istn. | 28 | 1 | 28 | 4000 | 1 | K | 55 | M5 |  |  | 0 |  |  | 0
2948 | 121440 | 214721.631 | 355733.918 | Posada | brak nazwy | gminna | 9 | kablowa | JGL 73517 | 1 | 165 | brak | 165 | 2 | istn. | istn. | 9 | brak | O-3 | istn. | istn. | 31 | 1 | 31 | 4000 | 1 | K | 62 | M5 |  |  | 0 |  |  | 0
2949 | 121441 | 214704.515 | 355742.393 | Posada | brak nazwy | gminna | 9 | kablowa | JGL 73517 | 1 | 165 | brak | 165 | 2 | istn. | istn. | 9 | brak | O-3 | istn. | istn. | 31 | 1 | 31 | 4000 | 1 | K | 62 | M5 |  |  | 0 |  |  | 0
2950 | 121442 | 214669.453 | 355780.114 | Posada | brak nazwy | gminna | 9 | kablowa | JGL 73517 | 1 | 165 | brak | 165 | 2 | istn. | istn. | 9 | brak | O-3 | istn. | istn. | 31 | 1 | 31 | 4000 | 1 | K | 62 | M5 |  |  | 0 |  |  | 0
2951 | 121443 | 214643.197 | 355805.206 | Posada | brak nazwy | gminna | 9 | kablowa | JGL 73517 | 1 | 165 | brak | 165 | 2 | istn. | istn. | 9 | brak | O-3 | istn. | istn. | 31 | 1 | 31 | 4000 | 1 | K | 62 | M5 |  |  | 0 |  |  | 0
2952 | 121444 | 214603.98 | 355823.153 | Posada | brak nazwy | gminna | 9 | kablowa | JGL 73517 | 1 | 165 | brak | 165 | 2 | istn. | istn. | 9 | brak | O-3 | istn. | istn. | 31 | 1 | 31 | 4000 | 1 | K | 62 | M5 |  |  | 0 |  |  | 0
2953 | 121445 | 214569.915 | 355829.301 | Posada | brak nazwy | gminna | 9 | kablowa | JGL 73517 | 1 | 165 | brak | 165 | 2 | istn. | istn. | 9 | brak | O-3 | istn. | istn. | 31 | 1 | 31 | 4000 | 1 | K | 62 | M5 |  |  | 0 |  |  | 0
2954 | 121446 | 214748.884 | 355735.164 | Posada | brak nazwy | gminna | 9 | kablowa | JGL 73517 | 1 | 165 | brak | 165 | 2 | istn. | istn. | 9 | brak | O-3 | brak | brak | 28 | 1 | 28 | 3000 | 1 | K | 57 | M5 |  |  | 0 |  |  | 0
2955 | 121447 | 214767.329 | 355765.241 | Posada | brak nazwy | gminna | 9 | kablowa | JGL 73517 | 1 | 165 | brak | 165 | 2 | istn. | istn. | 9 | brak | O-3 | brak | brak | 28 | 1 | 28 | 3000 | 1 | K | 57 | M5 |  |  | 0 |  |  | 0
2956 | 121448 | 214782.617 | 355790.998 | Posada | brak nazwy | gminna | 9 | kablowa | JGL 73517 | 1 | 165 | brak | 165 | 2 | istn. | istn. | 9 | brak | O-3 | brak | brak | 28 | 1 | 28 | 3000 | 1 | K | 57 | M5 |  |  | 0 |  |  | 0
2957 | 121449 | 214799.567 | 355824.565 | Posada | brak nazwy | gminna | 9 | kablowa | JGL 73517 | 1 | 165 | brak | 165 | 2 | istn. | istn. | 9 | brak | O-3 | brak | brak | 28 | 1 | 28 | 3000 | 1 | K | 57 | M5 |  |  | 0 |  |  | 0
2958 | 121450 | 214807.543 | 355863.45 | Posada | brak nazwy | gminna | 9 | kablowa | JGL 73517 | 1 | 165 | brak | 165 | 2 | istn. | istn. | 9 | brak | O-3 | brak | brak | 28 | 1 | 28 | 3000 | 1 | K | 57 | M5 |  |  | 0 |  |  | 0
2959 | 121453 | 214942.31 | 356014.834 | Posada | brak nazwy | gminna | 9 | kablowa | JGL 73517 | 1 | 165 | brak | 165 | 2 | istn. | istn. | 9 | brak | O-3 | brak | brak | 28 | 1 | 28 | 3000 | 1 | K | 57 | M5 |  |  | 0 |  |  | 0
2960 | 121454 | 209124.18 | 342313.332 | Kopaczów | Główna | gminna | 7 | kablowa | JGL 74005 | 1 | 265 | brak | 265 | 1 | S-3 | 6 | 7 | brak | O-3 | 1 | W-1 | 28 | 1 | 28 | 3000 | 1 | K | 73 | M4 |  |  | 0 |  |  | 0
2961 | 121456 | 209044.928 | 342176.665 | Kopaczów | Główna | gminna | 7 | kablowa | JGL 74005 | 1 | 265 | brak | 265 | 1 | S-3 | 6 | 7 | brak | O-3 | 1 | W-1 | 28 | 1 | 28 | 3000 | 1 | K | 73 | M4 |  |  | 0 |  |  | 0
2962 | 121457 | 209015.975 | 342111.889 | Kopaczów | Główna | gminna | 7 | kablowa | JGL 74005 | 1 | 265 | brak | 265 | 1 | S-3 | 6 | 7 | brak | O-3 | 1 | W-1 | 28 | 1 | 28 | 3000 | 1 | K | 73 | M4 |  |  | 0 |  |  | 0
2963 | 121458 | 208989.967 | 342007.364 | Kopaczów | Główna | gminna | 7 | kablowa | JGL 74005 | 1 | 265 | brak | 265 | 2 | istn. | istn. | 7 | brak | O-3 | istn. | istn. | 28 | 1 | 28 | 3000 | 1 | K | 47 | M5 |  |  | 0 |  |  | 0
2964 | 121459 | 209061.858 | 342008.837 | Kopaczów | Główna | gminna | 7 | kablowa | JGL 74005 | 1 | 265 | brak | 265 | 2 | istn. | istn. | 7 | brak | O-3 | istn. | istn. | 28 | 1 | 28 | 3000 | 1 | K | 47 | M5 |  |  | 0 |  |  | 0
2965 | 121460 | 206228.299 | 343877.322 | Porajów | Trakt pieszy | gminna | 4 | kablowa | JGL 74014 | 1 | 60 | brak | 60 | 3 | istn. | istn. | 4 | brak | O-1 | brak | brak | 21 | 1 | 21 | 3000 | 1 | N | 40 | P3 |  |  | 0 |  |  | 0
2966 | 121461 | 206212.108 | 343856.395 | Porajów | Trakt pieszy | gminna | 4 | kablowa | JGL 74014 | 1 | 60 | brak | 60 | 3 | istn. | istn. | 4 | brak | O-1 | brak | brak | 21 | 1 | 21 | 3000 | 1 | N | 40 | P3 |  |  | 0 |  |  | 0
2967 | 121462 | 206196.68 | 343834.857 | Porajów | Trakt pieszy | gminna | 4 | kablowa | JGL 74014 | 1 | 60 | brak | 60 | 3 | istn. | istn. | 4 | brak | O-1 | brak | brak | 21 | 1 | 21 | 3000 | 1 | N | 40 | P3 |  |  | 0 |  |  | 0
2968 | 121463 | 206180.793 | 343811.333 | Porajów | Trakt pieszy | gminna | 4 | kablowa | JGL 74014 | 1 | 60 | brak | 60 | 3 | istn. | istn. | 4 | brak | O-1 | brak | brak | 21 | 1 | 21 | 3000 | 1 | N | 40 | P3 |  |  | 0 |  |  | 0
2969 | 121464 | 206179.724 | 343778.338 | Porajów | Trakt pieszy | gminna | 4 | kablowa | JGL 74014 | 1 | 60 | brak | 60 | 3 | istn. | istn. | 4 | brak | O-1 | brak | brak | 21 | 1 | 21 | 3000 | 1 | N | 40 | P3 |  |  | 0 |  |  | 0
2970 | 121465 | 206165.365 | 343754.662 | Porajów | Trakt pieszy | gminna | 4 | kablowa | JGL 74014 | 1 | 60 | brak | 60 | 3 | istn. | istn. | 4 | brak | O-1 | brak | brak | 21 | 1 | 21 | 3000 | 1 | N | 40 | P3 |  |  | 0 |  |  | 0
2971 | 121466 | 206150.09 | 343731.596 | Porajów | Trakt pieszy | gminna | 4 | kablowa | JGL 74014 | 1 | 60 | brak | 60 | 3 | istn. | istn. | 4 | brak | O-1 | brak | brak | 21 | 1 | 21 | 3000 | 1 | N | 40 | P3 |  |  | 0 |  |  | 0
2972 | 121467 | 206137.717 | 343708.683 | Porajów | Trakt pieszy | gminna | 4 | kablowa | JGL 74014 | 1 | 60 | brak | 60 | 3 | istn. | istn. | 4 | brak | O-1 | brak | brak | 21 | 1 | 21 | 3000 | 1 | N | 40 | P3 |  |  | 0 |  |  | 0
2973 | 121468 | 206124.122 | 343683.632 | Porajów | Trakt pieszy | gminna | 4 | kablowa | JGL 74014 | 1 | 60 | brak | 60 | 3 | istn. | istn. | 4 | brak | O-1 | brak | brak | 21 | 1 | 21 | 3000 | 1 | N | 40 | P3 |  |  | 0 |  |  | 0
2974 | 121469 | 206099.681 | 343662.399 | Porajów | Trakt pieszy | gminna | 4 | kablowa | JGL 74014 | 1 | 60 | brak | 60 | 3 | istn. | istn. | 4 | brak | O-1 | brak | brak | 21 | 1 | 21 | 3000 | 1 | N | 40 | P3 |  |  | 0 |  |  | 0
2975 | 121470 | 206090.516 | 343632.001 | Porajów | Trakt pieszy | gminna | 4 | kablowa | JGL 74014 | 1 | 60 | brak | 60 | 3 | istn. | istn. | 4 | brak | O-1 | brak | brak | 21 | 1 | 21 | 3000 | 1 | N | 40 | P3 |  |  | 0 |  |  | 0
2976 | 121471 | 206083.031 | 343601.756 | Porajów | Trakt pieszy | gminna | 4 | kablowa | JGL 74014 | 1 | 60 | brak | 60 | 3 | istn. | istn. | 4 | brak | O-1 | brak | brak | 21 | 1 | 21 | 3000 | 1 | N | 40 | P3 |  |  | 0 |  |  | 0
2977 | 121472 | 206079.671 | 343570.9 | Porajów | Trakt pieszy | gminna | 4 | kablowa | JGL 74014 | 1 | 60 | brak | 60 | 3 | istn. | istn. | 4 | brak | O-1 | brak | brak | 21 | 1 | 21 | 3000 | 1 | N | 40 | P3 |  |  | 0 |  |  | 0
2978 | 121473 | 206074.477 | 343536.378 | Porajów | Trakt pieszy | gminna | 4 | kablowa | JGL 74014 | 1 | 60 | brak | 60 | 3 | istn. | istn. | 4 | brak | O-1 | brak | brak | 21 | 1 | 21 | 3000 | 1 | N | 40 | P3 |  |  | 0 |  |  | 0
2979 | 121474 | 206075.088 | 343507.202 | Porajów | Trakt pieszy | gminna | 4 | kablowa | JGL 74014 | 1 | 80 | brak | 80 | 3 | istn. | istn. | 4 | brak | O-1 | brak | brak | 21 | 1 | 21 | 3000 | 1 | N | 40 | P3 |  |  | 0 |  |  | 0
2980 | 121475 | 217551.599 | 356443.757 | Lutogniewice | brak nazwy | powiatowa | 8 | kablowa | JGL 73520 | 1 | 165 | brak | 165 | 2 | istn. | istn. | 8 | brak | O-3 | istn. | istn. | 36 | 1 | 36 | 4000 | 1 | K | 56 | M4 |  |  | 0 |  |  | 0
2981 | 121476 | 217534.982 | 356473.145 | Lutogniewice | brak nazwy | powiatowa | 8 | kablowa | JGL 73520 | 1 | 165 | brak | 165 | 2 | istn. | istn. | 8 | brak | O-3 | istn. | istn. | 36 | 1 | 36 | 4000 | 1 | K | 56 | M4 |  |  | 0 |  |  | 0
2982 | 121477 | 217506.517 | 356501.61 | Lutogniewice | brak nazwy | powiatowa | 8 | kablowa | JGL 73520 | 1 | 165 | brak | 165 | 2 | istn. | istn. | 8 | brak | O-3 | istn. | istn. | 36 | 1 | 36 | 4000 | 1 | K | 56 | M4 |  |  | 0 |  |  | 0
2983 | 121478 | 217479.283 | 356521.613 | Lutogniewice | brak nazwy | powiatowa | 8 | kablowa | JGL 73520 | 1 | 165 | brak | 165 | 2 | istn. | istn. | 8 | brak | O-3 | istn. | istn. | 36 | 1 | 36 | 4000 | 1 | K | 56 | M4 |  |  | 0 |  |  | 0
2984 | 121479 | 217292.8 | 356838.727 | Lutogniewice | brak nazwy | powiatowa | 8 | kablowa | JGL 73520 | 1 | 165 | brak | 165 | 2 | istn. | istn. | 8 | brak | O-3 | istn. | istn. | 36 | 1 | 36 | 4000 | 1 | K | 56 | M4 |  |  | 0 |  |  | 0
2985 | 121480 | 217271.259 | 356857.19 | Lutogniewice | brak nazwy | powiatowa | 8 | kablowa | JGL 73520 | 1 | 165 | brak | 165 | 2 | istn. | istn. | 8 | brak | O-3 | istn. | istn. | 36 | 1 | 36 | 4000 | 1 | K | 56 | M4 |  |  | 0 |  |  | 0
2986 | 121481 | 217238.332 | 356883.193 | Lutogniewice | brak nazwy | powiatowa | 8 | kablowa | JGL 73520 | 1 | 165 | brak | 165 | 2 | istn. | istn. | 8 | brak | O-3 | istn. | istn. | 36 | 1 | 36 | 4000 | 1 | K | 56 | M4 |  |  | 0 |  |  | 0
2987 | 121482 | 217206.02 | 356910.581 | Lutogniewice | brak nazwy | powiatowa | 8 | kablowa | JGL 73520 | 1 | 165 | brak | 165 | 2 | istn. | istn. | 8 | brak | O-3 | istn. | istn. | 36 | 1 | 36 | 4000 | 1 | K | 56 | M4 |  |  | 0 |  |  | 0
2988 | 121483 | 217178.94 | 356936.584 | Lutogniewice | brak nazwy | powiatowa | 8 | kablowa | JGL 73520 | 1 | 165 | brak | 165 | 2 | istn. | istn. | 8 | brak | O-3 | istn. | istn. | 36 | 1 | 36 | 4000 | 1 | K | 56 | M4 |  |  | 0 |  |  | 0
2989 | 121484 | 217154.014 | 356968.434 | Lutogniewice | brak nazwy | powiatowa | 8 | kablowa | JGL 73520 | 1 | 165 | brak | 165 | 2 | istn. | istn. | 8 | brak | O-3 | istn. | istn. | 36 | 1 | 36 | 4000 | 1 | K | 56 | M4 |  |  | 0 |  |  | 0
2990 | 121485 | 217131.55 | 357002.592 | Lutogniewice | brak nazwy | powiatowa | 8 | kablowa | JGL 73520 | 1 | 165 | brak | 165 | 2 | istn. | istn. | 8 | brak | O-3 | istn. | istn. | 36 | 1 | 36 | 4000 | 1 | K | 56 | M4 |  |  | 0 |  |  | 0
2991 | 121486 | 217112.317 | 357035.827 | Lutogniewice | brak nazwy | powiatowa | 8 | kablowa | JGL 73520 | 1 | 165 | brak | 165 | 2 | istn. | istn. | 8 | brak | O-3 | istn. | istn. | 36 | 1 | 36 | 4000 | 1 | K | 56 | M4 |  |  | 0 |  |  | 0
2992 | 121488 | 217050.771 | 357113.066 | Lutogniewice | brak nazwy | powiatowa | 8 | kablowa | JGL 73520 | 1 | 165 | brak | 165 | 2 | istn. | istn. | 8 | brak | O-3 | istn. | istn. | 36 | 1 | 36 | 4000 | 1 | K | 56 | M4 |  |  | 0 |  |  | 0
2993 | 121489 | 217349.979 | 356286.341 | Lutogniewice | brak nazwy | gminna | 8 | kablowa | JGL 73520 | 1 | 165 | brak | 165 | 2 | istn. | istn. | 8 | brak | O-3 | istn. | istn. | 28 | 1 | 28 | 3000 | 1 | K | 55 | M5 |  |  | 0 |  |  | 0
2994 | 121490 | 217410.117 | 356379.373 | Lutogniewice | brak nazwy | gminna | 8 | kablowa | JGL 73520 | 1 | 165 | brak | 165 | 2 | istn. | istn. | 8 | brak | O-3 | istn. | istn. | 31 | 1 | 31 | 3000 | 1 | K | 62 | M5 |  |  | 0 |  |  | 0
2995 | 121491 | 217446.526 | 356391.175 | Lutogniewice | brak nazwy | gminna | 8 | kablowa | JGL 73520 | 1 | 165 | brak | 165 | 2 | istn. | istn. | 8 | brak | O-3 | istn. | istn. | 31 | 1 | 31 | 3000 | 1 | K | 62 | M5 |  |  | 0 |  |  | 0
2996 | 121492 | 217489.339 | 356406.115 | Lutogniewice | brak nazwy | gminna | 8 | kablowa | JGL 73520 | 1 | 165 | brak | 165 | 2 | istn. | istn. | 8 | brak | O-3 | istn. | istn. | 31 | 1 | 31 | 3000 | 1 | K | 62 | M5 |  |  | 0 |  |  | 0
2997 | 121493 | 217532.905 | 356421.935 | Lutogniewice | brak nazwy | gminna | 8 | kablowa | JGL 73520 | 1 | 165 | brak | 165 | 2 | istn. | istn. | 8 | brak | O-3 | istn. | istn. | 31 | 1 | 31 | 3000 | 1 | K | 62 | M5 |  |  | 0 |  |  | 0
2998 | 121495 | 215875.873 | 353657.993 | Działoszyn | brak nazwy | gminna | 8 | kablowa | JGL 73515 | 1 | 165 | brak | 165 | 2 | istn. | istn. | 8 | brak | O-3 | istn. | istn. | 31 | 1 | 31 | 3000 | 1 | K | 76 | M5 |  |  | 0 |  |  | 0
2999 | 121496 | 215969.005 | 341388.833 | Jasna Góra | Górska boczna | gminna | 7 | kablowa | JGL 73629 | 1 | 165 | brak | 165 | 1 | S-3 | 6 | 7 | brak | O-3 | 1 | W-1 | 36 | 1 | 36 | 3000 | 1 | K | 44 | M5 |  |  | 0 |  |  | 0
3000 | 121497 | 215971.02 | 341456.002 | Jasna Góra | Górska boczna | gminna | 7 | kablowa | JGL 73629 | 1 | 165 | brak | 165 | 1 | S-3 | 6 | 7 | brak | O-3 | 1 | W-1 | 36 | 1 | 36 | 3000 | 1 | K | 44 | M5 |  |  | 0 |  |  | 0
3001 | 121498 | 215971.02 | 341531.231 | Jasna Góra | Górska boczna | gminna | 7 | kablowa | JGL 73629 | 1 | 140 | brak | 140 | 1 | S-3 | 6 | 7 | brak | O-3 | 1 | W-1 | 36 | 1 | 36 | 3000 | 1 | K | 44 | M5 |  |  | 0 |  |  | 0
3002 | 121499 | 215968.669 | 341615.528 | Jasna Góra | Górska boczna | gminna | 7 | kablowa | JGL 73629 | 1 | 165 | brak | 165 | 1 | S-3 | 6 | 7 | brak | O-3 | 1 | W-1 | 36 | 1 | 36 | 3000 | 1 | K | 44 | M5 |  |  | 0 |  |  | 0
3003 | 121500 | 215961.952 | 341683.536 | Jasna Góra | Górska boczna | gminna | 7 | kablowa | JGL 73629 | 1 | 165 | brak | 165 | 1 | S-3 | 6 | 7 | brak | O-3 | 1 | W-1 | 36 | 1 | 36 | 3000 | 1 | K | 44 | M5 |  |  | 0 |  |  | 0
3004 | 121501 | 215949.022 | 341736.096 | Jasna Góra | Górska boczna | gminna | 7 | kablowa | JGL 73629 | 1 | 140 | brak | 140 | 1 | S-3 | 6 | 7 | brak | O-3 | 1 | W-1 | 36 | 1 | 36 | 3000 | 1 | K | 44 | M5 |  |  | 0 |  |  | 0
3005 | 121502 | 215960.609 | 341806.623 | Jasna Góra | Górska boczna | gminna | 7 | kablowa | JGL 73629 | 1 | 165 | brak | 165 | 1 | S-3 | 6 | 7 | brak | O-3 | 1 | W-1 | 36 | 1 | 36 | 3000 | 1 | K | 44 | M5 |  |  | 0 |  |  | 0
3006 | 121503 | 215935.084 | 341867.915 | Jasna Góra | Górska boczna | gminna | 7 | kablowa | JGL 73629 | 1 | 165 | brak | 165 | 1 | S-3 | 6 | 7 | brak | O-3 | 1 | W-1 | 36 | 1 | 36 | 3000 | 1 | K | 44 | M5 |  |  | 0 |  |  | 0
3007 | 121504 | 215890.753 | 341877.151 | Jasna Góra | Górska boczna | gminna | 7 | kablowa | JGL 73629 | 1 | 165 | brak | 165 | 1 | S-3 | 6 | 7 | brak | O-3 | 1 | W-1 | 36 | 1 | 36 | 3000 | 1 | K | 44 | M5 |  |  | 0 |  |  | 0
3008 | 121505 | 215859.016 | 341853.474 | Jasna Góra | Górska boczna | gminna | 7 | kablowa | JGL 73629 | 1 | 165 | brak | 165 | 1 | S-3 | 6 | 7 | brak | O-3 | 1 | W-1 | 36 | 1 | 36 | 3000 | 1 | K | 44 | M5 |  |  | 0 |  |  | 0
3009 | 121506 | 215843.231 | 341791.006 | Jasna Góra | Górska boczna | gminna | 7 | kablowa | JGL 73629 | 1 | 165 | brak | 165 | 1 | S-3 | 6 | 7 | brak | O-3 | 1 | W-1 | 36 | 1 | 36 | 3000 | 1 | K | 44 | M5 |  |  | 0 |  |  | 0
3010 | 120529 | 207993.006 | 344842.55 | Sieniawka | Bogatyńska | gminna | 7 | kablowa | JGL 74013 | 2 | 165 | 165 | 330 | 1 | S-3 | 6 | 7 | brak | O-3 | 1 | W-1 | 22 | 1 | 22 | 3000 | 1 | K | 86 | M5 |  |  | 0 |  |  | 0
3011 | 120553 | 208352.51 | 355383.086 | Sieniawka | obwodnica rondo | wojewódzka | 7 | kablowa | JGL 75013 | 5 | 265 | 265 | 1060 | 2 | istn. | istn. | 7 | 7 | O-3 | istn. | istn. | 59 | 5 | 295 | 5000 | 5 | K | 13 | M3 |  |  | 0 |  |  | 0
3012 | 120568 | 206810.364 | 343437.471 | Porajów | Górnicza | gminna | 7 | kablowa | JGL 74007 | 2 | 165 | 165 | 330 | 2 | istn. | istn. | 7 | 7 | O-3 | istn. | istn. | 28 | 2 | 56 | 3000 | 2 | K | 45 | M5 |  |  | 0 |  |  | 0
3013 | 120632 | 216893.522 | 357125.529 | Lutogniewice | brak nazwy | gminna | 8 | kablowa | JGL 73520 | 2 | 165 | 165 | 330 | 2 | istn. | istn. | 8 | 8 | O-3 | istn. | istn. | 28 | 2 | 56 | 3000 | 2 | K | 55 | M5 |  |  | 0 |  |  | 0
3014 | 120668 | 215847.781 | 353664.179 | Działoszyn | brak nazwy | gminna | 8 | kablowa | JGL 73515 | 3 | 165 | 165 | 495 | 2 | istn. | istn. | 8 | 8 | O-3 | istn. | istn. | 28 | 3 | 84 | 4000 | 3 | K | 55 | M5 |  |  | 0 |  |  | 0
3015 | 120764 | 215815.885 | 353165.953 | Działoszyn | brak nazwy | gminna | 8 | kablowa | JGL 73528 | 2 | 165 | 165 | 330 | 2 | istn. | istn. | 8 | brak | O-3 | istn. | istn. | 28 | 1 | 28 | 4000 | 1 | K | 55 | M5 |  |  | 0 |  |  | 0
3016 | 120779 | 210253.935 | 343357.094 | Białopole | bez nazwy | gminna | 7 | kablowa | PT 74004 | 2 | 165 | 165 | 330 | 2 | istn. | istn. | 7 | brak | O-3 | istn. | istn. | 28 | 1 | 28 | 3000 | 1 | K | 47 | M5 |  |  | 0 |  |  | 0
3017 | 120804 | 213821.681 | 342843.231 | Opolno Zdrój | Kasztanowa | gminna | 8 | kablowa | JGL 73003 | 2 | 165 | 165 | 330 | 2 | istn. | istn. | 8 | 8 | O-3 | istn. | istn. | 36 | 2 | 72 | 3000 | 2 | K | 44 | M4 |  |  | 0 |  |  | 0
3018 | 120805 | 213812.966 | 342891.726 | Opolno Zdrój | Kasztanowa | gminna | 8 | kablowa | JGL 73003 | 2 | 165 | 165 | 330 | 2 | istn. | istn. | 8 | 8 | O-3 | istn. | istn. | 36 | 2 | 72 | 3000 | 2 | K | 44 | M4 |  |  | 0 |  |  | 0
3019 | 120806 | 213809.167 | 342938.655 | Opolno Zdrój | Kasztanowa | gminna | 8 | kablowa | JGL 73003 | 2 | 165 | 165 | 330 | 2 | istn. | istn. | 8 | 8 | O-3 | istn. | istn. | 36 | 2 | 72 | 3000 | 2 | K | 44 | M4 |  |  | 0 |  |  | 0
3020 | 120807 | 213818.106 | 342985.809 | Opolno Zdrój | Kasztanowa | gminna | 8 | kablowa | JGL 73003 | 2 | 165 | 165 | 330 | 2 | istn. | istn. | 8 | 8 | O-3 | istn. | istn. | 36 | 2 | 72 | 3000 | 2 | K | 44 | M4 |  |  | 0 |  |  | 0
3022 | 120858 | 208005.968 | 355310.395 | Sieniawka | obwodnica | wojewódzka | 7 | kablowa | JGL 75013 | 5 | 265 | 265 | 1060 | 2 | istn. | istn. | 7 | 7 | O-3 | istn. | istn. | 59 | 5 | 295 | 5000 | 5 | K | 13 | M3 |  |  | 0 |  |  | 0
3023 | 120939 | 207103.649 | 343652.546 | Porajów | Spokojna | gminna | 7 | kablowa | JGL 74007 | 2 | 165 | 165 | 330 | 2 | istn. | istn. | 7 | brak | O-3 | istn. | istn. | 53 | 1 | 53 | 3000 | 1 | K | 22 | M4 |  |  | 0 |  |  | 0
3024 | 120943 | 207093.262 | 343833.1 | Porajów | Spokojna | gminna | 7 | kablowa | JGL 74007 | 2 | 165 | 165 | 330 | 2 | istn. | istn. | 7 | brak | O-3 | istn. | istn. | 28 | 1 | 28 | 3000 | 1 | K | 47 | M5 |  |  | 0 |  |  | 0
3025 | 120947 | 206724.822 | 343781.012 | Porajów | Poniatowskiego | gminna | 7 | kablowa | JGL 74014 | 2 | 165 | 165 | 330 | 2 | istn. | istn. | 7 | brak | O-3 | istn. | istn. | 36 | 1 | 36 | 4000 | 1 | K | 25 | M4 |  |  | 0 |  |  | 0
3026 | 120969 | 207444.441 | 343839.516 | Porajów | Końcowa | gminna | 7 | kablowa | JGL 74009 | 2 | 165 | 165 | 330 | 2 | istn. | istn. | 7 | brak | O-3 | istn. | istn. | 22 | 2 | 44 | 3000 | 2 | K | 48 | M5 |  |  | 0 |  |  | 0
3027 | 121024 | 216529.787 | 357856.077 | Krzewina | brak nazwy | wojewódzka | 10 | kablowa | JGL 73519 | 2 | 165 | 165 | 330 | 2 | istn. | istn. | 10 | 10 | O-3 | istn. | istn. | 62 | 2 | 124 | 4000 | 2 | K | 9 | M3 |  |  | 0 |  |  | 0
3028 | 121142 | 215556.838 | 354444.127 | Działoszyn | brak nazwy | gminna | 8 | kablowa | JGL 73515 | 2 | 165 | 165 | 330 | 2 | istn. | istn. | 8 | brak | O-3 | brak | brak | 28 | 1 | 28 | 3000 | 1 | K | 57 | M5 |  |  | 0 |  |  | 0
3029 | 121216 | 214105.941 | 342513.718 | Opolno Zdrój | Sportowa | gminna | 7 | kablowa | JGL 73003 | 2 | 115 | 115 | 230 | 2 | istn. | istn. | 7 | 7 | O-3 | istn. | istn. | 36 | 2 | 72 | 3000 | 2 | K | 44 | M5 |  |  | 0 |  |  | 0
3030 | 121295 | 206609.494 | 343936.208 | Porajów | Osiedla Piastowskie | gminna | 4 | kablowa | JGL 74014 | 2 | 60 | 60 | 120 | 3 | istn. | istn. | 4 | brak | O-3 | brak | brak | 22 | 1 | 22 | 3000 | 1 | K | 48 | M5 |  |  | 0 |  |  | 0
3031 | 121328 | 207100.289 | 343073.461 | Porajów | Różana | gminna | 7 | kablowa | JGL 74007 | 2 | 165 | 165 | 330 | 2 | istn. | istn. | 7 | brak | O-3 | istn. | istn. | 28 | 1 | 28 | 3000 | 1 | K | 46 | M5 |  |  | 0 |  |  | 0
3032 | 121375 | 216702.269 | 357469.262 | Lutogniewice | brak nazwy | powiatowa | 8 | kablowa | JGL 73520 | 2 | 165 | 165 | 330 | 2 | istn. | istn. | 8 | 8 | O-3 | istn. | istn. | 36 | 1 | 36 | 4000 | 1 | K | 56 | M4 |  |  | 0 |  |  | 0
3033 | 121416 | 215596.553 | 355804.032 | Bratków | brak nazwy | gminna | 9 | kablowa | JGL 73530 | 2 | 165 | 165 | 330 | 1 | S-5 | 8 | 9 | 9 | O-3 | 1 | W-1 | 28 | 1 | 28 | 3000 | 1 | K | 73 | M5 |  |  | 0 |  |  | 0
3034 | 121455 | 209104.797 | 342176.91 | Kopaczów | Główna | gminna | 7 | kablowa | JGL 74005 | 2 | 265 | 265 | 330 | 2 | istn. | istn. | 7 | brak | O-3 | istn. | istn. | 28 | 1 | 28 | 3000 | 1 | K | 47 | M5 |  |  | 0 |  |  | 0
3035 | 121494 | 215930.545 | 353632.735 | Działoszyn | brak nazwy | gminna | 8 | kablowa | JGL 73515 | 3 | 165 | 165 | 495 | 2 | istn. | istn. | 8 | brak | O-3 | istn. | istn. | 31 | 3 | 93 | 3000 | 3 | K | 76 | M5 |  |  | 0 |  |  | 0
3076 | 1000000 | 216186.065 | 344673.033 | Działoszyn | brak nazwy | gminna | 7 | kablowa | brak nazwy | 1 | x | x | x | 6 | istn. | istn. | 7 |  | O-3 | istn. | istn. | 28 | 1 | 28 | 3000 | 1 | K | 73 | M5 |  |  | 0 |  |  | 0
3077 | 11111 | 216204.82 | 344687.585 | Działoszyn | brak nazwy | gminna | 7 | kablowa | brak nazwy | 1 | x | x | x | 6 | istn. | istn. | 7 | brak | O-3 | istn. | istn. | 28 | 1 | 28 | 3000 | 1 | K | 73 | M5 |  |  | 0 |  |  | 0
4001 | 120552 | 208231.531 | 345035.989 | Sieniawka | brak nazwy | wojewódzka | 7 | kablowa | brak nazwy | x | 265 | brak | x | 14 | S-8 | 7 | 7 | brak | O-3 | 1 | W-3 | 49 | 1 | 49 | 4000 | 1 | K | 13 | M3 |  |  | 0 |  |  | 0
4002 | 120552 | 208331.488 | 344570.994 | Sieniawka | brak nazwy | wojewódzka | 7 | kablowa | brak nazwy | x | 265 | brak | x | 14 | S-8 | 7 | 7 | brak | O-3 | 1 | W-3 | 49 | 1 | 49 | 4000 | 1 | K | 13 | M3 |  |  | 0 |  |  | 0
4003 | 120552 | 208336.436 | 344521.249 | Sieniawka | brak nazwy | wojewódzka | 7 | kablowa | brak nazwy | x | 265 | brak | x | 14 | S-8 | 7 | 7 | brak | O-3 | 1 | W-3 | 49 | 1 | 49 | 4000 | 1 | K | 13 | M3 |  |  | 0 |  |  | 0
4004 | 120552 | 208340.684 | 344481.61 | Sieniawka | brak nazwy | wojewódzka | 7 | kablowa | brak nazwy | x | 265 | brak | x | 14 | S-8 | 7 | 7 | brak | O-3 | 1 | W-3 | 49 | 1 | 49 | 4000 | 1 | K | 13 | M3 |  |  | 0 |  |  | 0
4005 | 120552 | 208343.88 | 344447.022 | Sieniawka | brak nazwy | wojewódzka | 7 | kablowa | brak nazwy | x | 265 | brak | x | 14 | S-8 | 7 | 7 | brak | O-3 | 1 | W-3 | 49 | 1 | 49 | 4000 | 1 | K | 13 | M3 |  |  | 0 |  |  | 0
4006 | 120552 | 208348.882 | 344412.648 | Sieniawka | brak nazwy | wojewódzka | 7 | kablowa | brak nazwy | x | 265 | brak | x | 14 | S-8 | 7 | 7 | brak | O-3 | 1 | W-3 | 49 | 1 | 49 | 4000 | 1 | K | 13 | M3 |  |  | 0 |  |  | 0
4007 | 120552 | 208478.094 | 344305.905 | Sieniawka | brak nazwy | wojewódzka | 7 | kablowa | brak nazwy | x | 265 | brak | x | 14 | S-8 | 7 | 7 | brak | O-3 | 1 | W-3 | 49 | 1 | 49 | 4000 | 1 | K | 13 | M3 |  |  | 0 |  |  | 0
4008 | 120552 | 208405.656 | 344358.765 | Sieniawka | brak nazwy | wojewódzka | 7 | kablowa | brak nazwy | x | 265 | brak | x | 14 | S-8 | 7 | 7 | brak | O-3 | 1 | W-3 | 49 | 1 | 49 | 4000 | 1 | K | 13 | M3 |  |  | 0 |  |  | 0
4009 | 120552 | 208373.964 | 344385.925 | Sieniawka | brak nazwy | wojewódzka | 7 | kablowa | brak nazwy | x | 265 | brak | x | 14 | S-8 | 7 | 7 | brak | O-3 | 1 | W-3 | 49 | 1 | 49 | 4000 | 1 | K | 13 | M3 |  |  | 0 |  |  | 0
4010 | 120552 | 208434.071 | 344328.74 | Sieniawka | brak nazwy | wojewódzka | 7 | kablowa | brak nazwy | x | 265 | brak | x | 14 | S-8 | 7 | 7 | brak | O-3 | 1 | W-3 | 49 | 1 | 49 | 4000 | 1 | K | 13 | M3 |  |  | 0 |  |  | 0
4011 | 120552 | 208351.734 | 344353.029 | Sieniawka | brak nazwy | wojewódzka | 7 | kablowa | brak nazwy | x | 265 | brak | x | 14 | S-8 | 7 | 7 | brak | O-3 | 1 | W-3 | 49 | 1 | 49 | 4000 | 1 | K | 13 | M3 |  |  | 0 |  |  | 0
4012 | 120552 | 208352.459 | 344320.37 | Sieniawka | brak nazwy | wojewódzka | 7 | kablowa | brak nazwy | x | 265 | brak | x | 14 | S-8 | 7 | 7 | brak | O-3 | 1 | W-3 | 49 | 1 | 49 | 4000 | 1 | K | 13 | M3 |  |  | 0 |  |  | 0
4013 | 120552 | 208353.108 | 344286.311 | Sieniawka | brak nazwy | wojewódzka | 7 | kablowa | brak nazwy | x | 265 | brak | x | 14 | S-8 | 7 | 7 | brak | O-3 | 1 | W-3 | 49 | 1 | 49 | 4000 | 1 | K | 13 | M3 |  |  | 0 |  |  | 0
4014 | 120552 | 208353.966 | 344250.367 | Sieniawka | brak nazwy | wojewódzka | 7 | kablowa | brak nazwy | x | 265 | brak | x | 14 | S-8 | 7 | 7 | brak | O-3 | 1 | W-3 | 49 | 1 | 49 | 4000 | 1 | K | 13 | M3 |  |  | 0 |  |  | 0
4015 | 120552 | 208352.014 | 344215.825 | Sieniawka | brak nazwy | wojewódzka | 7 | kablowa | brak nazwy | x | 265 | brak | x | 14 | S-8 | 7 | 7 | brak | O-3 | 1 | W-3 | 49 | 1 | 49 | 4000 | 1 | K | 13 | M3 |  |  | 0 |  |  | 0
4016 | 120552 | 208346.9 | 344176.225 | Sieniawka | brak nazwy | wojewódzka | 7 | kablowa | brak nazwy | x | 265 | brak | x | 14 | S-8 | 7 | 7 | brak | O-3 | 1 | W-3 | 49 | 1 | 49 | 4000 | 1 | K | 13 | M3 |  |  | 0 |  |  | 0
4017 | 120552 | 208338.2 | 344138.147 | Sieniawka | brak nazwy | wojewódzka | 7 | kablowa | brak nazwy | x | 265 | brak | x | 14 | S-8 | 7 | 7 | brak | O-3 | 1 | W-3 | 49 | 1 | 49 | 4000 | 1 | K | 13 | M3 |  |  | 0 |  |  | 0
4018 | 120552 | 208326.109 | 344100.838 | Sieniawka | brak nazwy | wojewódzka | 7 | kablowa | brak nazwy | x | 265 | brak | x | 14 | S-8 | 7 | 7 | brak | O-3 | 1 | W-3 | 49 | 1 | 49 | 4000 | 1 | K | 13 | M3 |  |  | 0 |  |  | 0
4019 | 120552 | 208306.089 | 344054.751 | Sieniawka | brak nazwy | wojewódzka | 7 | kablowa | brak nazwy | x | 265 | brak | x | 14 | S-8 | 7 | 7 | brak | O-3 | 1 | W-3 | 49 | 1 | 49 | 4000 | 1 | K | 13 | M3 |  |  | 0 |  |  | 0
4020 | 120552 | 208283.361 | 344011.971 | Sieniawka | brak nazwy | wojewódzka | 7 | kablowa | brak nazwy | x | 265 | brak | x | 14 | S-8 | 7 | 7 | brak | O-3 | 1 | W-3 | 49 | 1 | 49 | 4000 | 1 | K | 13 | M3 |  |  | 0 |  |  | 0
4021 | 120493 | 207795.513 | 342251.539 | Kopaczów | Obwodnica Nr 332 | wojewódzka | 8 | kablowa | JGL 74006 | x | 265 | brak | x | 14 | S-8 | 7 | 8 | brak | O-3 | 1 | W-1 | 53 | 1 | 53 | 4000 | 1 | K | 11 | M3 |  |  | 0 |  |  | 0
4022 | 120493 | 207777.716 | 342329.138 | Kopaczów | Obwodnica Nr 332 | wojewódzka | 8 | kablowa | JGL 74006 | x | 265 | brak | x | 14 | S-8 | 7 | 8 | brak | O-3 | 1 | W-1 | 53 | 1 | 53 | 4000 | 1 | K | 11 | M3 |  |  | 0 |  |  | 0
4023 | 120493 | 207803.008 | 342211.334 | Kopaczów | Obwodnica Nr 332 | wojewódzka | 8 | kablowa | JGL 74006 | x | 265 | brak | x | 14 | S-8 | 7 | 8 | brak | O-3 | 1 | W-1 | 53 | 1 | 53 | 4000 | 1 | K | 11 | M3 |  |  | 0 |  |  | 0
4024 | 120493 | 207763.254 | 342402.029 | Kopaczów | Obwodnica Nr 332 | wojewódzka | 8 | kablowa | JGL 74006 | x | 265 | brak | x | 14 | S-8 | 7 | 8 | brak | O-3 | 1 | W-1 | 53 | 1 | 53 | 4000 | 1 | K | 11 | M3 |  |  | 0 |  |  | 0
4025 | 120493 | 207779.465 | 342440.48 | Kopaczów | Obwodnica Nr 332 | wojewódzka | 8 | kablowa | JGL 74006 | x | 265 | brak | x | 14 | S-8 | 7 | 8 | brak | O-3 | 1 | W-1 | 53 | 1 | 53 | 4000 | 1 | K | 11 | M3 |  |  | 0 |  |  | 0
4026 | 120493 | 207813.923 | 342439.86 | Kopaczów | Obwodnica Nr 332 | wojewódzka | 8 | kablowa | JGL 74006 | x | 265 | brak | x | 14 | S-8 | 7 | 8 | brak | O-3 | 1 | W-1 | 53 | 1 | 53 | 4000 | 1 | K | 11 | M3 |  |  | 0 |  |  | 0
4027 | 120493 | 207747.775 | 342431.743 | Kopaczów | Obwodnica Nr 332 | wojewódzka | 8 | kablowa | JGL 74006 | x | 265 | brak | x | 14 | S-8 | 7 | 8 | brak | O-3 | 1 | W-1 | 53 | 1 | 53 | 4000 | 1 | K | 11 | M3 |  |  | 0 |  |  | 0
4028 | 120493 | 207757.72 | 342462.574 | Kopaczów | Obwodnica Nr 332 | wojewódzka | 8 | kablowa | JGL 74006 | x | 265 | brak | x | 14 | S-8 | 7 | 8 | brak | O-3 | 1 | W-1 | 53 | 1 | 53 | 4000 | 1 | K | 11 | M3 |  |  | 0 |  |  | 0
4029 | 120493 | 207758.76 | 342497.557 | Kopaczów | Obwodnica Nr 332 | wojewódzka | 8 | kablowa | JGL 74006 | x | 265 | brak | x | 14 | S-8 | 7 | 8 | brak | O-3 | 1 | W-1 | 53 | 1 | 53 | 4000 | 1 | K | 11 | M3 |  |  | 0 |  |  | 0
4030 | 120493 | 207766.859 | 342618.075 | Kopaczów | Obwodnica Nr 332 | wojewódzka | 8 | kablowa | JGL 74006 | x | 265 | brak | x | 14 | S-8 | 7 | 8 | brak | O-3 | 1 | W-1 | 53 | 1 | 53 | 4000 | 1 | K | 11 | M3 |  |  | 0 |  |  | 0
4031 | 120493 | 207763.73 | 342577.666 | Kopaczów | Obwodnica Nr 332 | wojewódzka | 8 | kablowa | JGL 74006 | x | 265 | brak | x | 14 | S-8 | 7 | 8 | brak | O-3 | 1 | W-1 | 53 | 1 | 53 | 4000 | 1 | K | 11 | M3 |  |  | 0 |  |  | 0
4032 | 120493 | 207761.413 | 342537.836 | Kopaczów | Obwodnica Nr 332 | wojewódzka | 8 | kablowa | JGL 74006 | x | 265 | brak | x | 14 | S-8 | 7 | 8 | brak | O-3 | 1 | W-1 | 53 | 1 | 53 | 4000 | 1 | K | 11 | M3 |  |  | 0 |  |  | 0
4033 | 120493 | 207641.354 | 342429.986 | Kopaczów | Obwodnica Nr 332 | wojewódzka | 8 | kablowa | JGL 74006 | x | 265 | brak | x | 14 | S-8 | 7 | 8 | brak | O-3 | 1 | W-1 | 53 | 1 | 53 | 4000 | 1 | K | 11 | M3 |  |  | 0 |  |  | 0
4034 | 120493 | 207681.209 | 342432.096 | Kopaczów | Obwodnica Nr 332 | wojewódzka | 8 | kablowa | JGL 74006 | x | 265 | brak | x | 14 | S-8 | 7 | 8 | brak | O-3 | 1 | W-1 | 53 | 1 | 53 | 4000 | 1 | K | 11 | M3 |  |  | 0 |  |  | 0
4035 | 120493 | 207716.188 | 342437.826 | Kopaczów | Obwodnica Nr 332 | wojewódzka | 8 | kablowa | JGL 74006 | x | 265 | brak | x | 14 | S-8 | 7 | 8 | brak | O-3 | 1 | W-1 | 53 | 1 | 53 | 4000 | 1 | K | 11 | M3 |  |  | 0 |  |  | 0
4036 | 120552 | 208283.04 | 344389.682 | Sieniawka | brak nazwy | wojewódzka | 7 | kablowa | brak nazwy | x | 265 | brak | x | 14 | S-8 | 7 | 7 | brak | O-3 | 1 | W-3 | 49 | 1 | 49 | 4000 | 1 | K | 13 | M3 |  |  | 0 |  |  | 0
4037 | 120552 | 208313.197 | 344390.309 | Sieniawka | brak nazwy | wojewódzka | 7 | kablowa | brak nazwy | x | 265 | brak | x | 14 | S-8 | 7 | 7 | brak | O-3 | 1 | W-3 | 49 | 1 | 49 | 4000 | 1 | K | 13 | M3 |  |  | 0 |  |  | 0
4038 | 120552 | 208255.132 | 344398.844 | Sieniawka | brak nazwy | wojewódzka | 7 | kablowa | brak nazwy | x | 265 | brak | x | 14 | S-8 | 7 | 7 | brak | O-3 | 1 | W-3 | 49 | 1 | 49 | 4000 | 1 | K | 13 | M3 |  |  | 0 |  |  | 0
[23 empty] | 3169 |  | W | 3169
[30 empty] | ŁĄCZNA MOC OFEROWANYCH OPRAW [W] |  | 0 | MAKSYMALNA MOC OFEROWANYCH OPRAW [W] |  |  | 109691.5
[30 empty] | ŁĄCZNY STRUMIEŃ ŚWIATŁA Z OPRAW |  | 0
[30 empty] | ŚREDNIA WYDAJNOŚĆ ŚWIETLNA OPRAW [lm/W] |  | #DIV/0!

## elumdat
Opis systemu zapisu danych w pliku EULUMDAT
Linia | Opis EN | Opis PL | Ilość znaków | Uwagi:
1 | Company identification/databank/version/format identification | Identyfikacja firmy / baza danych / identyfikacja wersji / formatu | Max 78
2 | Ityp - Type indicator (0 - point source with no symmetry; 1 - symmetry about the vertical axis; 2 - linear luminaire; 3 -point source with any other symmetry. Note: only linear luminaires, Ityp = 2, are being subdivided in longitudinal and transverse directions) | Ityp - Wskaźnik typu (0 - oprawa punktowa bez symetrii; 1 - symetria względem osi pionowej; 2 - oprawa liniowa; 3 -źródło punktowe z dowolną inną symetrią. | 1 | Uwaga: tylko oprawy liniowe, Ityp = 2, są dzielone w kierunku wzdłużnym i poprzecznym)
3 | lsym - Symmetry indicator (0 ... no symmetry; 1 - symmetry about the vertical axis; 2 - symmetry to plane C0-C180; 3 -symmetry to plane C90-C270; 4 - symmetry to plane C0-C180 and to plane C90-C270) | lsym - wskaźnik symetrii (0 ... brak symetrii; 1 - symetria względem osi pionowej; 2 - symetria do płaszczyzny C0-C180; 3 - symetria do płaszczyzny C90-C270; 4 - symetria do płaszczyzny C0-C180 i do płaszczyzny C90 -C270) | 1
4 | Mc - Number of C-planes between 0 and 360 degrees (usually 24 for interior, 36 for road lighting luminaires) | Mc - Liczba płaszczyzn C od 0 do 360 stopni (zwykle 24 dla wnętrz, 36 dla opraw oświetleniowych drogowych) | 2
5 | Dc - Distance between C-planes (Dc = 0 for non-equidistantly available C-planes) | Dc - odległość między płaszczyznami C (Dc = 0 dla nierównomiernie rozłożonych odległości płaszczyzn C) | 5
6 | Ng - Number of luminous intensities in each C-plane (usually 19 or 37) | Ng - liczba pomiarów wartości światłości w każdej płaszczyźnie C (zwykle 19 lub 37) | 2
7 | Dg - Distance between luminous intensities per C-plane (Dg = 0 for non-equidistantly available luminous intensities in C-planes) | Dg - Odstęp między wartości światłości w płaszczyznach C (Dg = 0 dla nierównomiernie rozłożonych światłości w płaszczyznach C) | 5
8 | Measurement report number | Numer raportu pomiarowego | Max 78
9 | Luminaire name | Nazwa oprawy | Max 78
10 | Luminaire number | Numer (Kod) oprawy | Max 78
11 | File name | Nazwa pliku | 8
12 | Date/user | Data / użytkownik | Max 78
13 | Length/diameter of luminaire (mm) | Długość / średnica oprawy (mm) | 4
14 | b - Width of luminaire (mm) (b = 0 for circular luminaire) | b - Szerokość oprawy (mm) (b = 0 dla oprawy okrągłej) | 4
15 | Height of luminaire (mm) | Wysokość oprawy (mm) | 4
16 | Length/diameter of luminous area (mm) | Długość / średnica świecącego obszaru (mm) | 4
17 | b1 - Width of luminous area (mm) (b1 = 0 for circular luminous area of luminaire) | b1 - Szerokość powierzchni świecącej (mm) (b1 = 0 dla okrągłej powierzchni świetlnej oprawy) | 4
18 | Height of luminous area C0-plane (mm) | Wysokość obszaru świecącego C0 (mm) | 4
19 | Height of luminous area C90-plane (mm) | Wysokość obszaru świecącego C90 (mm) | 4
20 | Height of luminous area C180-plane (mm) | Wysokość obszaru świecącego C180 (mm) | 4
21 | Height of luminous area C270-plane (mm) | Wysokość obszaru świecącego C270 (mm) | 4
22 | DFF - Downward flux fraction (%) | DFF - procent strumienia świetlengo wypromieniowana w dół (%) | 4
23 | LORL - Light output ratio luminaire (%) | LORL - współczynnik sprawności świetlenej oprawy (%) | 4
24 | Conversion factor for luminous intensities (depending on measurement) | Współczynnik przeliczeniowy dla wartości światłości (zależny od sposobu od pomiaru) | 6
25 | Tilt of luminaire during measurement (road lighting luminaires) | Pochylenie oprawy podczas pomiaru (oprawy drogowe) | 6
26 | n - Number of standard sets of lamps (optional, also extendable on company-specific basis) | n - Liczba standardowej ilości źródeł (opcjonalnie, z możliwością rozszerzenia w zależności od firmy) | 4 | W przypadku fotometrii absolutnej wartość ta wynosi 1
26a | Number of lamps | Liczba źródeł | n * 4 | W przypadku fotometrii absolutnej liczba jest ujemna
26b | Type of lamps | Rodzaj źródła | n * 24
26c | Total luminous flux of lamps (lm) | Całkowity strumień świetlny źródeł (lm) | n * 12 | W przypadku fotometrii absolutnej to pole to całkowity strumień świetlny oprawy
26d | Color appearance / color temperature of lamps | Barwa światła / temperatura barwowa źródła | n * 16
26e | Color rendering group / color rendering index | Grupa oddawania barw / współczynnik oddawania barw | n * 6
26f | Wattage including ballast (W) | Moc ze statecznikiem (W) | n * 8
27 | DR - Direct ratios for room indices k = 0.6 ... 5 (for determination of luminaire numbers according to utilization factor method) | DR - Współczynniki bezpośrednie dla wskaźników pokojowych k = 0,6 ... 5 (do określenia ilości opraw według metody współczynnika wykorzystania pomieszczenia) | 10 * 7
28 | Angles C (beginning with 0 degrees) | Kąty C (zaczynając od 0 stopni) | Mc * 6
29 | Angles G (beginning with 0 degrees) | Kąty G (zaczynając od 0 stopni) | Ng * 6
30 | Luminous intensity distribution (cd/1000 lumens) | Rozkład światłości (cd / 1000 lumenów) | (Mc2 - Mc1 + 1) * Ng * 6